## 封面
柳工E系列挖掘机国四通信协议
目 录
1.发送机信息数据段
2.挖掘机基本数据通讯段
3.国家环保排放数据
4.发动机载荷谱数据
挖掘机项目组
编制：梁明孔，肖波，周海琳
会签：
批准：

## 1.发动机信息数据段
No. | 参数名称 | 开始位置* | 长度 |  | 数值范围 | 单位 | 描述 | 数据来源 （未注明来源，默认为发动机ECM) | 广播/请求 Broadcast /Request | CAN ID | PGN | 数据位置 | SPN | 数据处理方式
|  |  | bits | bytes
1 | 标定校验码 | 1 | 32 | 4 | 0~4294967295 | count | 1 count/bit 0~4294967295count | 00 | 1、请求帧ID=0x18EAFF18 2、00 D3 00 3、发送频率：10s | 0xXXD30000 | 54016 [DM19] | 1-4 | 1634
2 | 标定文件标识码 | 5 | 128 | 16 |  |  | ASCII | 00 | 1、请求帧ID=0x18EAFF18 2、00 D3 00 3、发送频率：10s | 0xXXD30000 | 54016 [DM19] | 5-20 | 1635 | 平台将收到的数据值为0x00的数据删除，然后将剩余的数据保留。
3 | 软件认证区域数 | 21 | 8 | 1 | 0~250 | step | 1 step/bit 0~250step | 00 | 1、请求帧ID=0x18EAFF18 2、DA FE 00 3、发送频率：10s | 0xXXFEDA00 | 65242 | 1 | 965
4 | 软件版本 | 22 | 64 | 8 |  |  | ASCII | 00 | 1、请求帧ID=0x18EAFF18 2、DA FE 00 3、发送频率：10s | 0xXXFEDA00 | 65242 | 2~9 |  | 康明斯数字化CD信息传输：Software Identification由6个字段拼接组成：软件版本*ECM序列号*软件数据标识*标定版本号*ECM标识*产品 ID*
5 | ECM序列号 | 30 | 64 | 8 |  |  | ASCII | 00 | 1、请求帧ID=0x18EAFF18 2、DA FE 00 3、发送频率：10s | 0xXXFEDA00 | 65242 | 11~18
6 | 软件数据标识 | 38 | 96 | 12 |  |  | ASCII | 00 | 1、请求帧ID=0x18EAFF18 2、DA FE 00 3、发送频率：10s | 0xXXFEDA00 | 65242 | 20~31
7 | 标定版本号 | 50 | 64 | 8 |  |  | ASCII | 00 | 1、请求帧ID=0x18EAFF18 2、DA FE 00 3、发送频率：10s | 0xXXFEDA00 | 65242 | 33~40
8 | ECM标识 | 58 | 16 | 2 |  |  | ASCII | 00 | 1、请求帧ID=0x18EAFF18 2、DA FE 00 3、发送频率：10s | 0xXXFEDA00 | 65242 | 42~43
9 | 产品 ID | 60 | 24 | 3 |  |  | ASCII | 00 | 1、请求帧ID=0x18EAFF18 2、DA FE 00 3、发送频率：10s | 0xXXFEDA00 | 65242 | 45~47
10 | 标记 | 63 | 40 | 5 |  |  | ASCII | 00 | 1、请求帧ID=0x18EAFF18 2、EB FE 00 3、发送频率：10s | 0xXXFEEB00 | 65259 | 1-5 | 586
11 | 型号 | 68 | 136 | 17 |  |  | ASCII | 00 | 1、请求帧ID=0x18EAFF18 2、EB FE 00 3、发送频率：10s | 0xXXFEEB00 | 65259 | 7~23 | 587
12 | 发动机序列号 | 85 | 64 | 8 |  |  | ASCII | 00 | 1、请求帧ID=0x18EAFF18 2、EB FE 00 3、发送频率：10s | 0xXXFEEB00 | 65259 | 25~32 | 588
13 | 单元编号 | 93 | 80 | 10 |  |  | ASCII | 00 | 1、请求帧ID=0x18EAFF18 2、EB FE 00 3、发送频率：10s | 0xXXFEEB00 | 65259 | 34~43 | 233
14 | 油门开度 | 103 | 8 | 1 | 0~250 | % | 0.4%/bit；0 ~ 100%,0xFF无效 | 00 |  | 0xXXF00330（优先）/0xXXF00300 | 61443 | 2 | 91
15 | 发动机负荷率 | 104 | 8 | 1 | 0~250 | % | 1%/bit 0 ~ 250%,0xFF无效 | 00 |  | 0xXXF00300 | 61443 | 3 | 92
16 | 发动机转速 | 105 | 16 | 2 | 0~64255 | rpm | 0.125 rpm/bit, 0 ～ 8031rpm,0xFFFF无效 | 00 |  | 0xXXF00400 | 61444 | 4~5 | 190
17 | 发动机扭矩模式 | 107.1 | 4 | 1 | 0~15 |  | 0-默认模式 1-加速踏板/操作者选择 2-巡航控制 3-P~调速器 4-车速调节器 5-ASR控制 6-传动系统控制 7-ABS 控制 8-扭矩限制 9-高速调速器 10-制动系统 11-远程加速器 12-服务工序 15-不可用 | 00 |  | 0xXXF00400 | 61444 | 1.1-1.4 | 899
18 | 掉速率选择 | 107.5 | 4 |  | 0~15 |  | 0 - No Alternate (5%) 1 - Droop 1 (9%) 2 - Droop 2 (12%) 15-不可用 | 00 |  | 0xXXFDCB30 | 64971 | 3.1~3.4 | 2881
19 | 扭矩曲线选择 | 108 | 8 | 1 | 0~255 |  | 0-快速模式 1-标准模式 0xFF无效 | 00 |  | 0xXXFDCB00 | 64971 | 2 | 2882
20 | 发动机工作小时 | 109 | 32 | 4 | 0～65535 | hr | 0.05hr/bit, 0 ~ 210554060.75hr，0xFFFFFFFF无效 | 00 | 请求帧； 1、请求帧ID=0x18EAFF18 2、请求帧数据：E5 FE 00 3、发送频率：10s | 0xXXFEE500 | 65253 | 1~4 | 247
21 | 冷却液温度 | 113 | 8 | 1 | 0~250 | ℃ | 1℃/bit, -40 Offset, -40℃～+210℃，0xFF无效 | 00 |  | 0xXXFEEE00 | 65262 | 1 | 110
22 | 发动机机油油位 | 114 | 8 | 1 | 0~250 | % | 0.4%/bit, 0～100% (表示开关量时，字节数取值为0 或250)，0xFF无效 | 00 |  | 0xXXFEEF00 | 65263 | 3 | 98
23 | 发动机机油压力 | 115 | 8 | 1 | 0～1000 | kPa | 4kPa/bit,0～1000 kPa (表示开关量时，字节数取值为0 或250)，0xFF无效 | 00 |  | 0xXXFEEF00 | 65263 | 4 | 100
24 | ECU上电时长 | 116 | 32 | 4 | 0～4211081215 | hr | 0.05hr/bit, 0 ~ 210554060.75hr，0xFFFFFFFF无效 | 00 |  | 0xXXFEB100 | 65201 | 5-8 | 1033
25 | 累计怠速时长 | 120 | 32 | 4 | 0～4211081215 | hour | 0.05hr/bit, 0 ~ 210554060.75hr，0xFFFFFFFF无效 | 00 | 请求帧； 1、请求帧ID=0x18EAFF18 2、请求帧数据：DC FE 00 3、发送频率：10s | 0xXXFEDC00 | 65244 | 5~8 | 235
26 | 累计怠速油耗量 | 124 | 32 | 4 | 0～4211081215 | L | 0.5 L/bit, 0 offset, 0 ~ 2,105,540,607.5 L，0xFFFFFFFF无效 | 00 | 请求帧； 1、请求帧ID=0x18EAFF18 2、请求帧数据：DC FE 00 3、发送频率：10s | 0xXXFEDC00 | 65244 | 1~4 | 236
27 | 大气绝对压力 | 128 | 8 | 1 | 0~250 | kPa | 0.5 kPa/bit, 0 offset，0 ~ 125 kPa，0xFF无效 | 00 |  | 0xXXFEF500 | 65269 | 1 | 108
28 | 环境温度 | 129 | 16 | 2 | 0~64255 | ℃ | 0.03125℃/bit, -273 Offset, -273℃～+1734.96875℃，0xFFFF无效 | 00 |  | 0xXXFEF500 | 65269 | 4~5 | 171
29 | 进气歧管压力 | 131 | 8 | 1 | 0~250 | kPa | 2 kPa/bit, 0 offset，0 ~ 500 kPa，0xFF无效 | 00 |  | 0xXXFEF600 | 65270 | 2 | 102
30 | 进气歧管温度 | 132 | 8 | 1 | 0~250 | ℃ | 1℃/1bit , -40℃ offset , 0xFF无效 | 00 |  | 0xXXFEF600 | 65270 | 3 | 105
31 | 发动机计算扭矩百分比(只显示整数) | 133 | 8 | 1 | 0~250 | % | 1%/bit,-125% 偏移, 工作范围 0～125%，0xFF无效 | 00 |  | 0xXXF00400 | 61444 | 3 | 513
32 | 发动机计算扭矩百分比(只显示小数) | 134.1 | 4 | 1 | 0~7 | % | 0.125 %/bit 0 ~ 0.875%，0xFF无效 | 00 |  | 0xXXF00400 | 61444 | 1.5~1.8 | 4154
33 | DPF热管理 | 134.5 | 2 |  | 0~3 |  | 0-不激活 1-激活 2-未定义 3-无关 | 00 |  | 0xXXF00300 | 61443 | 6.5-6.6 | 5399
34 | 燃油含水指示 | 134.7 | 2 |  | 0~3 |  | 0-否,1-是,2-未定义,3-不可用 | 00 |  | 0xXXFEFF00 | 65279 | 1.1~1.2 | 97
35 | 驾驶员请求发动机(输出)扭矩百分比 | 135 | 8 | 1 | 0~250 | % | 1 %/bit -125%Offset, -125%～+125%，0xFF无效 | 00 |  | 0xXXF00400 | 61444 | 2 | 512
36 | 发动机总转数 | 136 | 32 | 4 | 0 ~ 4211081215 | rpm | 1000 r/bit 0 ~ 4211081215000 rpm， 0xFFFFFFFF无效 | 00 | 请求帧； 1、请求帧ID=0x18EAFF18 2、请求帧数据：E5 FE 00 3、发送频率：10s | 0xXXFEE500 | 65253 | 5~8 | 249
37 | 发动机单次运转时长 | 140 | 16 | 2 | 0 ~ 64255 | s | 1 s/bit 0 ~ 64255 s， 0xFFFF无效 | 00 | 请求帧； 1、请求帧ID=0x18EAFF18 2、请求帧数据：B8 FD 00 3、发送频率：10s | 0xXXFDB800 | 64952 | 1~2 | 3301
38 | 油轨1压力（测量值） | 142 | 16 | 2 | 0～64255 | Mpa | 1/256 MPa/bit，0 ~ 251 Mpa， 0xFFFF无效 | 00 |  | 0xXXFEDB00 | 65243 | 3-4 | 157
39 | DEF液位 | 144 | 8 | 1 | 0~250 | % | 0.4%/bit, 0～100% ，0xFF无效 | 00 |  | 0xXXFE5600 | 65110 | 1 | 1761
40 | 尿素罐温度 | 145 | 8 | 1 | 0~250 | ℃ | 1 ℃/bit -40 offset -40 ~ 210 ℃， 0xFF无效 | 00 |  | 0xXXFE5600 | 65110 | 2 | 3031
41 | 后处理1出口Nox浓度 | 146 | 16 | 2 | 0～64255 | ppm | 0.05 ppm/bit,-200 offset -200 ~ 3012.75 ppm，0xFFFF无效 | 00 |  | 0xXXF00F00 | 61455 | 1-2 | 3226
42 | SCR进口温度 | 148 | 16 | 2 | 0 ~ 64255 | ℃ | 0.03125 ℃/bit -273 offset -273 ~ 1734.96875 ℃， 0xFFFF无效 | 00 |  | 0x14FD3E00 | 64830 | 1-2 | 4360
43 | SCR出口温度 | 150 | 16 | 2 | 0 ~ 64255 | ℃ | 0.03125 ℃/bit -273 offset -273 ~ 1734.96875 ℃， 0xFFFF无效 | 00 |  | 0x14FD3E00 | 64830 | 4-5 | 4363
44 | 尿素罐加热 | 152 | 8 | 1 | 0 ~ 250 | % | 0.4 %/bit 0 ~ 100 %，0xFF无效 | 00 |  | 0xXXFE5600 | 65110 | 7 | 3363
45 | 废气再循环流量 | 153 | 16 | 2 | 0 ~ 64255 | kg/h | 0.05 kg/h per bit 0 ~ 3212.75 kg/h， 0xFFFF无效 | 00 |  | 0xXXF00A00 | 61450 | 1-2 | 2659
46 | 进气质量流量 | 155 | 16 | 2 | 0 ~ 64255 | kg/h | 0.05 kg/h per bit 0 ~ 3212.75 kg/h， 0xFFFF无效 | 00 |  | 0xXXF00A00 | 61450 | 3-4 | 132
47 | DPF正在再生指示 | 157.1 | 3 | 1 | 0~7 |  | 0-熄灭 1-常亮 4-闪烁（1Hz） 7-不可用 | 00 |  | 0xXXFD7C00 | 64892 | 7.3~7.5 | 3698
48 | DPF需要再生指示 | 157.4 | 3 |  | 0~7 |  | 0-熄灭 1-常亮 7-不可用 | 00 |  | 0xXXFD7C00 | 64892 | 1.1~1.3 | 3697
49 | DPF禁止再生指示 | 157.7 | 2 |  | 0~3 |  | 0-不禁止 1-禁止 3-不可用 | 00 |  | 0xXXFD7C00 | 64892 | 3.3~3.4 | 3703
50 | 单次耗油量 | 158 | 32 | 4 | 0～4211081215 | L | 0.5 L/bit, 0 ~ 2,105,540,607.5 L， 0xFFFFFFFF无效 | 00 | 请求帧； 1、请求帧ID=0x18EAFF18 2、请求帧数据：E9 FE 00 3、发送频率：10s | 0xXXFEE900 | 65257 | 1~4 | 182
51 | 累计耗油量 | 162 | 32 | 4 | 0~4211081215 | L | 0.5L/bit, 2,105,540,607.5 L， 0xFFFFFFFF无效 | 00 |  | 0xXXFEE900 | 65257 | 5~8 | 250
52 | 瞬时油耗 | 166 | 16 | 2 | 0~64255 | L/h | 0.05L/h per bit, 0 ~ 3121.75 L/h， 0xFFFF无效 | 00 |  | 0xXXFEF200 | 65266 | 1~2 | 183
53 | 发动机机油温度 | 168 | 16 | 2 | 0~64255 | ℃ | 0.03125 ℃/bit , -273 Offset, -273 ~ +1735℃， 0xFFFF无效 | 00 |  | 0xXXFEEE00 | 65262 | 3~4 | 175
54 | 空空中冷器出口温度 | 170 | 8 | 1 | 0~250 | ℃ | 1℃/bit , -40 Offset, -40～+210℃， 0xFF无效 | 00 |  | 0xXXFEEE00 | 65262 | 7 | 52
55 | 系统电压 | 171 | 16 | 2 | 0~64255 | V | 0.05 V/bit, 0～3212.75 V，0xFFFF无效 | 00 |  | 0xXXFEF700 | 65271 | 5~6 | 168
56 | 发动机降扭 | 173 | 8 | 1 | 0~250 | % | 0.4 %/bit，0~100%，0xFF无效 | 00 |  | 0xXXFD9200 | 64914 | 8 | 3644
57 | 发动机工作状态 | 174.1 | 4 | 1 | 0 ~ 15 |  | 16 states/4 bit 0:停止；1：准备启动；2启动；3：暖机；4：运转；5：高温保护；6：准备停止；7：自保护，0xF无效 | 00 |  | 0xXXFD9200 | 64914 | 1.1-1.4 | 3543
58 | 发动机起动模式 | 174.5 | 4 |  | 0 ~ 15 |  | 0x0 未要求启动;0x4 发动机运转中;0x5 禁止起动、发动机未准备好（预热中）;0x7 GPS原因自动锁车;0x8 起动时间过长;0xF 不可用 | 00 |  | 0xXXF00400 | 61444 | 7.1~7.4 | 1675
59 | 油轨压力（命令值） | 175 | 16 | 2 | 0~64255 | MPa | 0.00390625 MPa/bit，0~250Mpa， 0xFFFF无效 | 00 |  | 0x10FCFD00 | 64765 | 5~6 | 5313
60 | OEM1温度 | 177 | 8 | 1 | 0~250 | ℃ | 1 deg C/bit, -40℃ offset -40℃ ~210℃，0xFF无效 | 00 | 请求帧； 1、请求帧ID=0x18EAFF18 2、请求帧数据：8C FE 00 3、发送频率：10s | 0xXXFE8C00 | 65164 | 1 | 441
61 | OEM2温度 | 178 | 8 | 1 | 0~250 | ℃ | 1 deg C/bit, -40℃ offset -40℃ ~210℃，0xFF无效 | 00 | 请求帧； 1、请求帧ID=0x18EAFF18 2、请求帧数据：8C FE 00 3、发送频率：10s | 0xXXFE8C00 | 65164 | 2 | 442
62 | 进气温度（CIT) | 179 | 16 | 2 | 0~64255 | ℃ | 0.03125℃／位递增，－273℃ offset -273℃ ~173.5℃，0xFFFF无效 | 00 |  | 0xXXFE9A00 | 65178 | 1~2 | 1172
63 | 尿素浓度 | 181 | 8 | 1 | 0~250 | % | 0.25 %/bit, 0~62.5%，0xFF无效 | 00 |  | 0xXXFD9B00 | 64923 | 2 | 3516
64 | 发动机需求扭矩百分比 | 182 | 8 | 1 | 0~250 | % | 1 %/bit,-125 %offset -125%~125%，0xFF无效 | 00 |  | 0xXXF00400 | 61444 | 8 | 2432
65 | 发动机最大扭矩百分比 | 183 | 8 | 1 | 0~250 | % | 0.4%/bit,0 offset 0~100%，0xFF无效 | 00 |  | 0xXXF00300 | 61443 | 7 | 3357
66 | DPF压差 | 184 | 16 | 2 | 0 ~ 64255 | kPa | 0.1 kPa/bit, 0 ~ 6,425.5 kPa，0xFFFF无效 | 00 |  | 0XXXFDB200 | 64946 | 5~6 | 3251
67 | 发动机参考扭矩 | 186 | 16 | 2 | 0~64255 | Nm | 1 Nm/bit 0~64255Nm，0xFFFF无效 | 00 |  | 0xXXFEE300 | 65251 | 20~21 | 544
68 | 摩擦功扭矩百分比 | 188 | 8 | 1 | 0~250 | % | 1 %/bit,-125 % offset -125%~125%，0xFF无效 | 00 |  | 0xXXFEDF00 | 65247 | 1 | 514
69 | DOC进口温度 | 189 | 16 | 2 | 0~64255 | ℃ | 0.03125 ℃/bit -273 offset -273~1734.96875 °C，0xFFFF无效 | 00 |  | 0xXXFD2000 | 64800 | 1~2 | 4765
70 | DOC出口温度 | 191 | 16 | 2 | 0~64255 | ℃ | 0.03125 ℃/bit -273 offset -273~1734.96875 °C，0xFFFF无效 | 00 |  | 0xXXFD2000 | 64800 | 3~4 | 4766
71 | 发动机启动次数 | 193 | 16 | 2 | 0~64255 | 次 | 1/bit, 0 offset 0~64255次，0xFFFF无效 | 00 | 请求帧； 1、请求帧ID=0x18EAFF18 2、请求帧数据：00 C2 00 3、发送频率：10s | 0xXXC2FF00 | 49664 | 1~2 | 3048
72 | DEF累计消耗量 | 195 | 32 | 4 | 0~4211081215 | L | 0.5L/bit, 0 ~ 2105540607.5l， 0xFFFFFFFF无效 | 00 | 请求帧； 1、请求帧ID=0x18EAFF18 2、请求帧数据：BD FC 00 3、发送频率：10s | 0XXXFCBD00 | 64701 | 1~4 | 5963
73 | DEF消耗量 | 199 | 32 | 4 | 0~4211081215 | L | 0.05L/bit,0 ~ 210554060.75l，0xFFFFFFFF无效 | 00 | 请求帧； 1、请求帧ID=0x18EAFF18 2、请求帧数据：BD FC 00 3、发送频率：10s | 0XXXFCBD00 | 64701 | 5~8 | 6563
74 | 任务再生状态 | 203.1 | 2 | 1 | 0~3 |  | 0-不激活 1-激活 2-未定义 3-无关 | 00 |  | 0XXXFD7C00 | 64892 | 2.3~2.4 | 3700
75 | 尿素管1加热状态 | 203.3 | 2 |  | 0~3 |  | 0-不激活 1-激活 2-未定义 3-无关 | 00 | 请求帧； 1、请求帧ID=0x18EAFF18 2、请求帧数据：41 FD 00 3、发送频率：10s | 0XXXFD4100 | 64833 | 5.1~5.2 | 4340
76 | 尿素管2加热状态 | 203.5 | 2 |  | 0~3 |  | 0-不激活 1-激活 2-未定义 3-无关 | 00 | 请求帧； 1、请求帧ID=0x18EAFF18 2、请求帧数据：41 FD 00 3、发送频率：10s | 0XXXFD4100 | 64833 | 6.1~6.2 | 4342
77 | 尿素管3加热状态 | 203.7 | 2 |  | 0~3 |  | 0-不激活 1-激活 2-未定义 3-无关 | 00 | 请求帧； 1、请求帧ID=0x18EAFF18 2、请求帧数据：41 FD 00 3、发送频率：10s | 0XXXFD4100 | 64833 | 7.1~7.2 | 4344
78 | 冷却液液位 | 204 | 8 | 1 | 0~250 | % | 0.4%/bit, 0~100%，0xFF无效 | 00 |  | 0xXXFEEF00 | 65263 | 8 | 111
79 | 再生禁止开关 | 205.1 | 2 | 1 | 0~3 |  | 0-不激活 1-激活 2-未定义 3-无关 | 00 |  | 0xXXE0FF00 | 57344 | 6.1 | 3695 |  | e000 | 57344
80 | 再生强制开关 | 205.3 | 2 |  | 0~3 |  | 0-不激活 1-激活 2-未定义 3-无关 | 00 |  | 0xXXE0FF00 | 57344 | 6.3 | 3696
81 | SCR 热管理 | 205.5 | 2 |  | 0~3 |  | 0-不激活 1-激活 2-未定义 3-无关 | 00 |  | 0xXXF00300 | 61443 | 6.7 | 5400
82 | 后处理入口Nox浓度 | 206 | 16 | 2 | 0~64255 | ppm | 0.05 ppm/bit -200ppm offset -200ppm ~ 3073.3878ppm，0xFFFF无效 | 00 |  | 0XXXF00E00 | 61454 | 1-2 | 3216
83 | 柴油颗粒捕集器工作状态 | 208.1 | 3 | 1 | 0~7 |  | 8 states/3 bit 0-不需要再生 1-最低级再生 2-中级再生 3-最高级再生 4~6-未定义 7-无关 | 00 |  | 0XXXFD7C00 | 64892 | 2.5 | 3701
84 | 排放控制系统运行诱因严重等级 | 208.4 | 3 |  | 0~7 |  | 8 states/3 bit 0-司机警告，低水平诱因，严重诱因未被激活 1-诱因等级1，DEF警告 2-诱因等级2，DEF警告第二等级 3-诱因等级3，低水平诱因被激活 4-诱因等级4，严重诱因被激活 5-诱因等级5，最终诱因被激活 6-暂时撤销诱因 7-不可用 | 00 |  | 0XXXFEFF00 | 65279 | 2.4~2.6 | 5826
85 | 柴油颗粒捕集器出口压力 | 209 | 16 | 2 | 0~64255 | kPa | 0.1 kPa/bit 0~6425.5kPa，0xFFFF无效 | 00 |  | 0XXXFD8C00 | 64908 | 3-4 | 3610
86 | 后处理燃油消耗量 | 211 | 32 | 4 | 0~4211081215 | L | 0.5 L/bit,0 ~ 210554060.75l， 0xFFFFFFFF无效 | 00 | 请求帧； 1、请求帧ID=0x18EAFF18 2、请求帧数据：98 FD 00 3、发送频率：10s | 0XXXFD9800 | 64920 | 01-04 | 3522 | 此数据为多包数据因此需要参照多包数据的格式来读取数据，在读取多包数据的CAN ID时，只需读取0xxxECFF00和0xxxEBFF00,不需要读取前面的优先级
87 | 总再生时间 | 215 | 32 | 4 | 0~4211081215 | s | 1 s/bit ,0~4211081215s， 0xFFFFFFFF无效 | 00 | 请求帧； 1、请求帧ID=0x18EAFF18 2、请求帧数据：98 FD 00 3、发送频率：10s | 0XXXFD9800 | 64920 | 05-08 | 3523
88 | 再生禁止时间 | 219 | 32 | 4 | 0~4211081215 | s | 1 s/bit,0~4211081215s， 0xFFFFFFFF无效 | 00 | 请求帧； 1、请求帧ID=0x18EAFF18 2、请求帧数据：98 FD 00 3、发送频率：10s | 0XXXFD9800 | 64920 | 09-12 | 3524
89 | 总再生次数 | 223 | 32 | 4 | 0~4211081215 | count | 1 count/bit,0~4211081215 count， 0xFFFFFFFF无效 | 00 | 请求帧； 1、请求帧ID=0x18EAFF18 2、请求帧数据：98 FD 00 3、发送频率：10s | 0XXXFD9800 | 64920 | 13-16 | 3525
90 | 再生禁止次数 | 227 | 32 | 4 | 0~4211081215 | count | 1 count/bit,0~4211081215 count， 0xFFFFFFFF无效 | 00 | 请求帧； 1、请求帧ID=0x18EAFF18 2、请求帧数据：98 FD 00 3、发送频率：10s | 0XXXFD9800 | 64920 | 25-28 | 3727
91 | 人工请求再生次数 | 231 | 32 | 4 | 0~4211081215 | count | 1 count/bit,0~4211081215 count， 0xFFFFFFFF无效 | 00 | 请求帧； 1、请求帧ID=0x18EAFF18 2、请求帧数据：98 FD 00 3、发送频率：10s | 0XXXFD9800 | 64920 | 29-32 | 3728
92 | 平均再生间隔 | 235 | 32 | 4 | 0~4211081215 | s | 1 s/bit,0~4211081215 s， 0xFFFFFFFF无效 | 00 | 请求帧； 1、请求帧ID=0x18EAFF18 2、请求帧数据：98 FD 00 3、发送频率：10s | 0XXXFD9800 | 64920 | 33-36 | 5454
93 | 柴油颗粒捕集器出口温度 | 239 | 16 | 2 | 0~64255 | °C | 0.03125 °C/bit -273°C offset -273°C ~1734.96875°C， 0xFFFF无效 | 00 |  | 0XXXFDB300 | 64947 | 3-4 | 3246
94 | 柴油颗粒捕集器入口温度 | 241 | 16 | 2 | 0~64255 | °C | 0.03125 °C/bit -273°C offset -273°C ~1734.96875°C， 0xFFFF无效 | 00 |  | 0XXXFDB400 | 64948 | 3-4 | 3242
95 | 排气压力 | 243 | 16 | 2 | 0~64255 | kPa | 1/128 kPa/bit -250kpa offset -250kpa ~ 251.99kpa， 0xFFFF无效 | 00 |  | 0XXXFE9200 | 65170 | 2-3 | 1209
96 | 废气再循环压差 | 245 | 16 | 2 | 0~64255 | kPa | 1/128 kPa/bit -250kpa offset -250kpa ~ 251.99kpa， 0xFFFF无效 | 00 |  | 0XXXFEA400 | 65188 | 5-6 | 411
97 | 废气再循环温度 | 247 | 16 | 2 | 0~64255 | °C | 0.03125 °C/bit -273°C offset -273°C ~1734.96875°C， 0xFFFF无效 | 00 |  | 0XXXFEA400 | 65188 | 7-8 | 412
98 | 附件扭矩 | 249 | 8 | 1 | 0~250 | % | 1 %/bit -125% offset -125% ~ 125%， 0xFF无效 | 00 |  | 0XXXFEDF00 | 65247 | 5 | 2978
99 | 远程油门 | 250 | 8 | 1 | 0~250 | % | 0.4 %/bit，0~100%， 0xFF无效 | 00 |  | 0xXXF00300 | 61443 | 4 | 974
注：
1、通电后每间隔5分钟回传一次平台。
2、命令码： 0xF986，

## 2.挖掘机基本数据通讯段
No. | 数据名称 | 开始位置* | 长度 |  | 范围 | 单位 | 描述 | PGN | ID地址 | 数据位置 | 备注
|  |  | bits | bytes
1 | 控制器总线状态 | 1.1 | 2 | 1 | 0~3 |  | 0-正常， 1-异常， 2-未定义， 3-无控制器 |  |  |  | T-BOX根据收到的CAN数据，判断是否存在源地址为30（十六进制）的CAN ID
2 | ECM总线状态 | 1.3 | 2 |  | 0~2 |  | 0-正常， 1-异常， 2-未定义， 3-无ECM |  |  |  | T-BOX根据收到的CAN数据，判断是否存在源地址为00（十六进制）的CAN ID
8 | 油门档位 | 1.5 | 4 |  | 0～12 |  | 1pos/ bit，0xF无效 | PGN 64968 | 0x18FDC831 | 1.1~1.4
3 | 附属装置液压油温度 | 2 | 8 | 1 | 0~250 | ℃ | 1℃/bit, -40 Offset, -40℃～+210℃，0xFF无效 |  | 0x18FE8C00 | 1
4 | 风扇转速 | 3 | 16 | 2 | 0~64248 | rpm | 0.125rpm/bit, 0~8031 rpm，0xFFFF无效 | PGN 65213 | 0x18FEBD31/0x18FEBD00 | 3~4
5 | 传感器电压 | 5 | 16 | 2 | 0 ~64255 | V | 0.05 V/bit，0 to 3212.75V，0xFFFF无效 | PGN 64925 | 0x18FD9D31 | 1~2
6 | 冷却液液位 | 7 | 8 | 1 | 0~250 | % | 0.4%/bit (表示开关量时，字节数取值为0 或250)，0xFF无效 | PGN 65263 | 0x18FEEF31 | 8
7 | 燃油油位 | 8 | 8 | 1 | 0~250 | % | 0.4%/bit，0xFF无效 | PGN 65276 | 0x18FEFC31 | 2
9 | 液压油温度 | 9 | 8 | 1 | 0~250 | ℃ | 1℃/bit, -40 Offset, -40℃～+210℃，0xFF无效 | PGN 65128 | 0x18FE6831 | 1
10 | 空滤阻塞报警开关 | 10 | 8 | 1 | 0~250 | kpa | 0.05kpa/bit, 0 ~ 12.5kpa(表示开关量时，字节数值为0 或0xFD，其中0表示正常，0xFD表示阻塞) ，0xFF无效 | PGN 65270 | 0x18FEF631 | 5
11 | 左泵压力 | 11 | 16 | 2 | 0~20000 | Kpa | 2Kpa/bit, 0～40.0 Mpa，0xFFFF无效 | PGN 65281 | 0x18FF0131 | 1~2
12 | 右泵压力 | 13 | 16 | 2 | 0~20000 | Kpa | 2Kpa/bit, 0～40.0 Mpa，0xFFFF无效 | PGN 65281 | 0x18FF0131 | 3~4
13 | 泵比例阀电流 | 15 | 16 | 2 | 0~1000 | mA | 1mA/bit，0xFFFF无效 | PGN 65281 | 0x18FF0131 | 5~6
14 | 泵比例减压阀压力 | 17 | 16 | 2 | 0~3000 | Kpa | 2Kpa/bit, 0～6.0 Mpa，0xFFFF无效 | PGN 65281 | 0x18FF0131 | 7~8
15 | 发动机排放阶段 | 19.1 | 4 | 1 | 2~15 | Tier level | 2=Tier2, 3=Tier3, etc. | PGN 65282 | 0x18FF0231 | 1.1~1.4 | 42 01000010 0010=2
16 | ECM配置 | 19.5 | 1 |  | 0~1 |  | 0:无 ECM, 1:有 ECM | PGN 65282 | 0x18FF0231 | 1.5 | ,00010
17 | 保留 | 19.6 | 1 |  | 0~1 | [5 empty] | 0
18 | 日/夜状态 | 19.7 | 2 |  | 0-3 |  | 0-白天, 1-黑夜, 2-未定义, 3-不可用 | PGN 65282 | 0x18FF0231 | 2.1~2.2 | 10. 2
19 | 液压油温配置 | 20.1 | 2 | 1 | 0~3 |  | 0 -该值无法从主控制器和发动机ECM读取 1 -该值从主控制器读取 2 -该值从发动机ECM读取 3 -该值从其它模块读取 | PGN 65282 | 0x18FF0231 | 4.1~4.2
20 | 油水分离传感器配置 | 20.3 | 2 |  | 0~3 |  | 0 -该值无法从主控制器和发动机ECM读取 1 -该值从主控制器读取 2 -该值从发动机ECM读取 3 -该值从其它模块读取 |  | 0x18FF0231 | 4.3~4.4
21 | 电锁开信号 | 21.1 | 2 | 1 | 0~3 |  | 0-未激活， 1-激活, 2-错误, 3-不可用 | PGN 65283 | 0x18FF0331 | 1.1~1.2
22 | 电锁起动信号 | 21.3 | 2 |  | 0~3 |  | 0-未激活， 1-激活, 2-错误, 3-不可用 |  |  | 1.3~1.4
23 | 手先导压力开关 | 21.5 | 2 |  | 0~3 |  | 0-未激活， 1-激活, 2-错误, 3-不可用 |  |  | 1.7~1.8
24 | 脚先导压力开关 | 22.1 | 2 | 1 | 0~3 |  | 0-未激活， 1-激活, 2-错误, 3-不可用 | PGN 65283 | 0x18FF0331 | 2.1~2.2
25 | 附属装置二次压力开关 | 22.3 | 2 |  | 0~3 |  | 0-未激活， 1-激活, 2-错误, 3-不可用 |  |  | 2.3~2.4
26 | 瞬时增力状态 | 22.5 | 2 |  | 0~3 |  | 0-自动增力不使能 1-自动增力使能但未激活 2-手动增力激活 3-自动增力使能且激活 |  |  | 2.5~2.6
27 | 手动瞬时增力开关 | 22.7 | 2 |  | 0~3 |  | 0-未激活， 1-激活, 2-错误, 3-不可用 |  |  | 2.7~2.8
28 | 发电机P端发电状态 | 23.1 | 2 | 1 | 0~3 |  | 0-未发电， 1-发电, 2-错误, 3-不可用 | PGN 65283 | 0x18FF0331 | 3.1~3.2
29 | 行走状态 | 23.3 | 2 |  | 0~3 |  | 0-乌龟（低速）, 1-兔子（高速） |  |  | 3.3~3.4
30 | 发动机运转状态 | 23.5 | 2 |  | 0~3 |  | 0 未运转, 1 运转中, 2、3 未定义 |  |  | 3.5~3.6
31 | 起动切断继电器状态 | 23.7 | 2 |  | 0~3 |  | 0-未切断， 1-切断, 2-错误, 3-不可用 |  |  | 3.7~3.8
32 | 举升超载检测功能 | 24.1 | 2 | 1 | 0~3 |  | 0-未使能, 1-使能, 2-检测到超载, 3-不可用 | PGN 65283 | 0x18FF0331 | 5.1~5.2 | 79 01111001 01
33 | 自动怠速状态 | 24.3 | 2 |  | 0~3 |  | 0-未使能, 1-使能&未激活, 2-使能&激活 |  |  | 5.5~5.6 | 100001
34 | B模式流量选择使能 | 24.5 | 4 |  | 1~15 |  | B模式下主控制器发送已被选中的流量等级。 |  |  | 6.5~6.8 | 1110000
35 | ATT模式流量选择使能 | 25.1 | 4 | 1 | 1~15 |  | ATT模式下主控制器发送已被选中的流量等级。 |  |  | 7.5~7.8 | 09 1001 10010000 90
36 | 工作模式使能 | 26 | 8 | 1 | ASCII |  | 填写对应工作模式的字符“P,E,F,L,B,A”的ASCII码 | PGN 65283 | 0x18FF0331 | 8
37 | ATT电磁阀状态 | 27.1 | 2 | 1 | 0~3 |  | 0-未激活， 1-激活, 2-错误, 3-不可用 | PGN 65284 | 0x18FF0431 | 1.1~1.2
38 | 行走报警器状态 | 27.3 | 2 |  | 0~3 |  | 0 =未行走, 1 =行走&报警器响, 2 =行走但报警器静音 |  |  | 1.3~1.4
39 | 瞬时增力电磁阀状态 | 27.5 | 2 |  | 0~3 |  | 0-未激活， 1-激活, 2-错误, 3-不可用 |  |  | 1.5~1.6
40 | 电源继电器状态 | 27.7 | 2 |  | 0~3 |  | 0-未激活， 1-激活, 2-错误, 3-不可用 |  |  | 1.7~1.8
41 | 挖沟阀状态 | 28.1 | 2 | 1 | 0~3 |  | 0-不使能, 1-使能&未激活, 2-使能&激活 3-不可用 | PGN 65284 | 0x18FF0431 | 2.1~2.2
42 | 行走举升电磁阀状态 | 28.3 | 2 |  | 0~3 |  | 0-未激活， 1-激活, 2-错误, 3-不可用 |  |  | 2.3~2.4
43 | 平地功能电磁阀状态 | 28.5 | 2 |  | 0~3 |  | 0-不使能, 1-使能&未激活, 2-使能&激活 3-不可用 |  |  | 2.5~2.6
44 | 预热继电器状态 | 28.7 | 2 |  | 0~3 |  | 0-未激活 , 1-手动预热, 2-自动预热 3-不可用 |  |  | 2.7~2.8
45 | 行走变速电磁阀状态 | 29.1 | 2 | 1 | 0~3 |  | 0-未激活， 1-激活, 2-错误, 3-不可用 | PGN 65284 | 0x18FF0431 | 3.1~3.2
46 | 流量调节电磁阀状态(A6) | 29.3 | 2 |  | 0~3 |  | 0-未激活， 1-激活, 2-错误, 3-不可用 |  |  | 3.3~3.4 | 55 01010101
47 | 流量调节电磁阀状态(A5) | 29.5 | 2 |  | 0~3 |  | 0-未激活， 1-激活, 2-错误, 3-不可用 |  |  | 3.5~3.6
48 | 燃油泵继电器状态 | 29.7 | 2 |  | 0~3 |  | 0-未激活， 1-激活, 2-错误, 3-不可用 | PGN 65284 | 0x18FF0431 | 4.3~4.4 | 0100 4
49 | 主泵PWM值 Pump valve PWM | 30 | 16 | 2 | 0~1000 | % | 0.1%/bit,0 ~ 100%，0xFFFF无效 |  | 0x18FF0431 | 5,6
50 | 流量调节阀电流 PQ Valves Current | 32 | 16 | 2 | 0~1000 | mA | 1mA/bit,0-1000mA，0xFFFF无效 |  | 0x18FF0431 | 7,8
51 | 举升超载压力 | 34 | 16 | 2 | 0~20000 | Kpa | 2Kpa/bit,0～40.0 Mpa，0xFFFF无效 | PGN 65285 | 0x18FF0531 | 1~2
52 | N1负流量压力 | 36 | 16 | 2 | 0~20000 | Kpa | 2Kpa/bit,0～40.0 Mpa，0xFFFF无效 | PGN 65285 | 0x18FF0531 | 5~6
53 | N2负流量压力 | 38 | 16 | 2 | 0~20000 | Kpa | 2Kpa/bit,0～40.0 Mpa，0xFFFF无效 | PGN 65285 | 0x18FF0531 | 7~8
54 | 燃油泵断油配置 | 40.1 | 2 | 1 | 0~3 |  | 0=未安装: 1=已安装: 2,3 未定义 | PGN 65289 | 0x18FF0931 | 1.1~1.2
55 | ATT电磁阀配置 | 40.3 | 2 |  | 0~3 |  | 0=未安装: 1=已安装: 2,3 未定义 |  |  | 1.3~1.4
56 | 平地电磁阀配置 | 40.5 | 2 |  | 0~3 |  | 0=未安装: 1=已安装: 2,3 未定义 |  |  | 1.5~1.6
57 | 举升压力传感器配置 | 40.7 | 2 |  | 0~3 |  | 0=未安装: 1=已安装: 2,3 未定义 |  |  | 1.7~1.8
58 | GSM自动锁车选项 | 41.1 | 4 | 1 | 1~15 |  | 0= GSM心跳丢失时无自动锁车 1= GSM心跳丢失时执行一级锁车 2= GSM心跳丢失时执行二级锁车 | PGN 65289 | 0x18FF0931 | 2.1~2.4
59 | GSM级别锁车选项 | 41.5 | 4 |  | 1~15 |  | 0=无GSM级别锁车 1=有GSM级别锁车 2=有GSM 1级和2级别锁车 |  |  | 2.5~2.8
60 | 附属二次压力开关配置 | 42.1 | 2 | 1 | 0~1 |  | 0=未安装: 1=已安装: 2,3 未定义 | PGN 65289 | 0x18FF0931 | 4.1 | 34 00110100
61 | GSM配置 | 42.3 | 2 |  | 0~1 |  | 0=未安装: 1=已安装: 2,3 未定义 |  |  | 4.3
63 | 控制器锁车状态 | 42.5 | 3 |  | 0~4 |  | 0:不锁车 1:一级锁车 2:二级锁车 3:三级锁车 4:四级锁车 | PGN 65301 | 0x18FF1531 | 1.1~1.3 | 34 00110100 011
64 | 控制器自动锁车状态 | 43.1 | 2 | 1 | 0~3 |  | 0:未锁车 1:自动一级锁车 2:自动二级锁车 3:不可用 | PGN 65301 | 0x18FF1531 | 1.4~1.5 | DE 11011110
65 | 风扇转向状态 | 43.3 | 2 |  | 0~3 |  | 0-风扇正向正常 1-风扇反向运转 2-为定义 3- 不可用 | PGN 65287 | 0x18FF0731 | 1.1 | DE 11011110
66 | 风扇驱动输出端状态 | 43.5 | 2 |  | 0~3 |  | 0-未激活， 1-激活， 2-错误， 3-不可用 |  |  | 1.3 | 110111
67 | 风扇驱动反向状态 | 43.7 | 2 |  | 0~3 |  | 0-未激活， 1-激活， 2-错误， 3-不可用 |  |  | 1.5
62 | 燃油泵切断油位 | 44 | 8 | 1 | 0~100 | % | 1%/bit，0xFF无效 | PGN 65289 | 0x18FF0931 | 5.1
68 | 风扇驱动输入端PWM | 45 | 16 | 2 | 0~1000 | % | 0.1%/bit, 0~100%，0xFFFF无效 | PGN 65287 | 0x18FF0731 | 3~4
69 | 风扇压力 | 47 | 16 | 2 | 0~20000 | Kpa | 2Kpa/bit, 0～40.0 Mpa，0xFFFF无效 | PGN 65287 | 0x18FF0731 | 5~6
70 | 风扇调节电流 | 49 | 16 | 2 | 0~30000 | mA | 1mA/bit，0xFFFF无效 | PGN 65287 | 0x18FF0731 | 7~8
71 | 风扇转速百分比 | 51 | 8 | 1 | 0~250 | % | 0.4%/bit, 0~100%，0xFF无效 | PGN 65213 | 0x18FEBD31 /0x18FEBD00 | 1
72 | 风扇驱动状态 Fan Drive State | 52 | 4 | 1 | 0~15 |  | 1-14,0xF无效 | PGN 65213 | 0x18FEBD31 /0x18FEBD00 | 2.1~2.4
73 | 控制器参数表版本号 | 53 | 16 | 2 | 0~9999 |  | 0.01/1bit，0xFFFF无效 |  | 0x18EF2831 | 3,4 | 先判断第2字节是否为82；3,4
74 | 控制器匹配机型标识 | 55 | 32 | 4 | 0~4294967295 |  | 0xFFFF无效 |  | 0x18EF2831 | 3,4,5,6 | 先判断第2字节是否为83；3,4,5,6
75 | 控制器软件版本 | 59 | 16 | 2 | 0~9999 |  | 0.01/1bit, 00.00~99.99， 0xFFFF无效 |  | 0x18EF2831 | 3,4 | 先判断第2字节是否为6E；3,4
76 | 控制器硬件版本 | 61 | 16 | 2 | 0~65535 |  | 0.01/1bit, 000.00~655.35， 0xFFFF无效 |  | 0x18EF2831 | 5,6 | 先判断第2字节是否为6E; 5,6
77 | 显示器软件版本 | 63 | 16 | 2 | 0~65535 |  | 0.01/1bit 0xFFFF无 |  | 0x18EF0028 | 3,4 | FF FF B8 0B 88 13 FF FF
78 | 显示器硬件版本 | 65 | 16 | 2 | 0~65535 |  | 0xFFFF无效 |  | 0x18EF0028 | 5,6
79 | 卷扬速度 | 67 | 16 | 2 |  | m/min | (0.01m/min)/bit 0xFFFF无效 |  | 0x4A2 | 1~2 | 标准帧（金泰）
80 | 成孔深度 | 69 | 16 | 2 |  | m | (0.02m)/bit, 0xFFFF无效 |  | 0x3A2 | 2~3 | 标准帧（金泰）
81 | 动力头档位 | 71 | 8 | 1 |  |  | 1/bit，0xFF无效 |  | 0x2A2 | 1 | 标准帧（金泰）
82 | 锁车剩余时间 | 72 | 32 | 4 |  | h | 0.01h/bit，0xFFFFFFFF无效 |  | 0x2A1 | 1~4 | 标准帧（金泰）
注：
1、开始位置，首字节从1算起，首位也从1算起，比如位置 1.1 即表示数据流的首字节的首位二进制位。
2、未注明填充说明的“保留”或“备注”数据，其所有二进制位均用“1”填充。
3、MCU命令码0xF983
4、最大值与超出数值范围之间的值均为无效数据
5、修改参数“控制器参数表版本号”、“控制器匹配机型标识”、“控制器软件版本”和“控制器硬件版本”的CAN ID和判断条件。

## 3.国家环保排放数据
发动机排放控制诊断信息
NO. | 参数名称 | 数据长度（BYTE） | 数值范围 | 单位 | 描述 | 康明斯型号发动机
[6 empty] | CAN ID | PGN | 数据位置
1 | 排放控制诊断协议 | 1 | 0~3 |  | 0：代表IOS15765 1：代表IOS27145 2：代表SAEJ1939 3：代表ISO15031 0xFE：表示无效 | 2：代表SAEJ1939
2 | 排放控制报警灯状态 | 1 | 0~2 |  | 0：代表未点亮 1：代表点亮 2：代表闪烁 0xFE：表示无效 | 0xXXFEFF00 |  | 2
3 | 排放控制故障码总数 | 1 | 0~253， |  | “0xFE”表示无效 | 0xXXFECE00 请求帧； 1、请求帧ID=0x18EA0018 2、请求帧数据：CE FE 00 3、发送频率：10s |  | 1
4 | 排放控制故障码信息列表 | N*4 |  |  | N：表示故障个数 | DM1 0xXXFECA00(单故障) 0xXXECFF00/0xXXEBFF00 (多故障)
发动机数据流信息
NO. | 参数名称 | 数据长度（BYTE） | 数值范围 | 单位 | 描述 | 康明斯型号发动机
[6 empty] | CAN ID | PGN | 数据位置
1 | 车速 | 2 | 0~250.996 | km/h | (1/256)/bit，0xFF,0xFF表示无效 | 18FEF100 | 65265 | 2-3
2 | 大气压力 | 1 | 0~125 | kPa | 0.5/bit，0xFF表示无效 | 18FEF500 | 65269 | 1
3 | 发动机净输出扭矩 | 1 | -125~125 | % | 1/bit，偏移量-125，0xFF表示无效 | 0CF00400 | 61444 | 3
4 | 摩擦扭矩 | 1 | -125~125 | % | 1/bit，偏移量-125，0xFF表示无效 | 18FEDF00 | 65247 | 1
5 | 发动机转速 | 2 | 0~8031.875 | rpm | 0.125/bit，0xFF,0xFF表示无效 | 0CF00400 | 61444 | 4-5
6 | 柴油机燃料流量 | 2 | 0~3212.75 | L/h | 0.05/bit，0xFF,0xFF表示无效 | 18FEF200 | 65266 | 1-2
7 | SCR上游Nox传感器输出值 | 2 | -200~3012.75 | ppm | 0.05/bit，偏移量-200，0xFF，0xFF表示无效 | 18F00E00 | 61454 | 1-2
8 | SCR下游Nox传感器输出值 | 2 | -200~3012.75 | ppm | 0.05/bit，偏移量-200，0xFF，0xFF表示无效 | 18F00F00 | 61455 | 1-2
9 | 反应剂余量 | 1 | 0~100 | % | 0.4/bit，0xFF表示无效 | 18FE5600 | 65110 | 1
10 | 进气量 | 2 | 0~3212.75 | kg/h | 0.05/bit，0xFF,0xFF表示无效 | 0CF00A00 | 61450 | 3-4
11 | SCR入口温度 | 2 | -273~1734.96875 | deg C | 0.03125/bit，偏移量-273，0xFF，0xFF表示无效 | 14FD3E00 | 64830 | 1-2
12 | SCR出口温度 | 2 | -273~1734.96875 | deg C | 0.03125/bit，偏移量-273，0xFF，0xFF表示无效 | 14FD3E00 | 64830 | 4-5
13 | DPF压差 | 2 | 0~6425.5 | kPa | 0.1/bit,0xFF，0xFF表示无效 | 18FDB200 | 64946 | 5-6
14 | 柴油机冷却液温度 | 1 | -40~210 | deg C | 1/bit，偏移量-40，0xFF表示无效 | 18FEEE00 | 65262 | 1
15 | 油箱液位 | 1 | 0~100 | % | 0.4/bit，0xFF表示无效 | 18FEFC31 | 65276 | 2
16 | 实际的EGR阀开度 | 2 | 0~160.6375% | % | 0.0025%/bit，0xFF表示无效 | 18FD9400 | 64916 | 1-2
17 | 设定的EGR阀开度 | 2 | 0~160.6375% | % | 0.0025%/bit，0xFF表示无效 | 18FDD500 请求帧； 1、请求帧ID=0x18EA0018 2、请求帧数据：D5 FD 00 3、发送频率：10s | 64981 | 5-6
18 | 定位状态 | 1 |  |  | 数据长度：1 byte 状态位定义见表H.9。
19 | 经度 | 4 | 0 ~ 90.000000° | ° | 0.000001°/bit， “0xFF，0xFF，0xFF，0xFF”表示无效
20 | 纬度 | 4 | 0 ~ 90.000000° | ° | 0.000001°/bit， “0xFF，0xFF，0xFF，0xFF”表示无效
注：该报数据的处理方案按照法规HJ1014-2020附录H的要求执行

## 4.发动机载荷谱数据
No. | 参数名称 | 开始位置* | 长度 |  | 数值范围 | 单位 | 描述 | 备注 | 数据来源 （未注明来源，默认为发动机ECM) | SA (HEX) | 刷新时间
|  |  | bits | bytes
1 | 区间1（T1,1） | 1 | 8 | 1 | 0~250 | 次 | 1次/bit, 每个字节表示单位时间内采集的数据内容：发动机转速<=600（数据来源PGN 61444,SPN 190），且负荷率<=10% （数据来源PGN 61443,SPN 92）的次数 | 原始数据来源于发动机ECM PGN 61443,SPN 91和PGN 61443,SPN 92 | GPS | 1C | 10s
2 | 区间2（T1,2） | 2 | 8 | 1 | 0~250 | 次 | 1次/bit, 每个字节表示单位时间内采集的数据内容：发动机转速<=600（数据来源PGN 61444,SPN 190），10%<负荷率<=20% （数据来源PGN 61443,SPN 92）的次数 |  |  |  | 10s
3 | 区间3（T1,3） | 3 | 8 | 1 | 0~250 | 次 | 1次/bit, 每个字节表示单位时间内采集的数据内容：发动机转速<=600（数据来源PGN 61444,SPN 190），20%<负荷率<=30% （数据来源PGN 61443,SPN 92）的次数 |  |  |  | 10s
4 | 区间4（T1,4） | 4 | 8 | 1 | 0~250 | 次 | 1次/bit, 每个字节表示单位时间内采集的数据内容：发动机转速<=600（数据来源PGN 61444,SPN 190），30%<负荷率<=40% （数据来源PGN 61443,SPN 92）的次数 |  |  |  | 10s
5 | 区间5（T1,5） | 5 | 8 | 1 | 0~250 | 次 | 1次/bit, 每个字节表示单位时间内采集的数据内容：发动机转速<=600（数据来源PGN 61444,SPN 190），40%<负荷率<=50% （数据来源PGN 61443,SPN 92）的次数 |  |  |  | 10s
6 | 区间6（T1,6） | 6 | 8 | 1 | 0~250 | 次 | 1次/bit, 每个字节表示单位时间内采集的数据内容：发动机转速<=600（数据来源PGN 61444,SPN 190），50%<负荷率<=60% （数据来源PGN 61443,SPN 92）的次数 |  |  |  | 10s
7 | 区间7（T1,7） | 7 | 8 | 1 | 0~250 | 次 | 1次/bit, 每个字节表示单位时间内采集的数据内容：发动机转速<=600（数据来源PGN 61444,SPN 190），60%<负荷率<=70% （数据来源PGN 61443,SPN 92）的次数 |  |  |  | 10s
8 | 区间8（T1,8） | 8 | 8 | 1 | 0~250 | 次 | 1次/bit, 每个字节表示单位时间内采集的数据内容：发动机转速<=600（数据来源PGN 61444,SPN 190），70%<负荷率<=80% （数据来源PGN 61443,SPN 92）的次数 |  |  |  | 10s
9 | 区间9（T1,9） | 9 | 8 | 1 | 0~250 | 次 | 1次/bit, 每个字节表示单位时间内采集的数据内容：发动机转速<=600（数据来源PGN 61444,SPN 190），80%<负荷率<=90% （数据来源PGN 61443,SPN 92）的次数 |  |  |  | 10s
10 | 区间10（T1,10） | 10 | 8 | 1 | 0~250 | 次 | 1次/bit, 每个字节表示单位时间内采集的数据内容：发动机转速<=600（数据来源PGN 61444,SPN 190），90%<负荷率<=100% （数据来源PGN 61443,SPN 92）的次数 |  |  |  | 10s
11 | 区间11（T2,1） | 11 | 8 | 1 | 0~250 | 次 | 1次/bit, 每个字节表示单位时间内采集的数据内容：600<发动机转速<=700（数据来源PGN 61444,SPN 190），且负荷率<=10% （数据来源PGN 61443,SPN 92）的次数 |  |  |  | 10s
12 | 区间12（T2,2） | 12 | 8 | 1 | 0~250 | 次 | 1次/bit, 每个字节表示单位时间内采集的数据内容：600<发动机转速<=700（数据来源PGN 61444,SPN 190），10%<负荷率<=20% （数据来源PGN 61443,SPN 92）的次数 |  |  |  | 10s
13 | 区间13（T2,3） | 13 | 8 | 1 | 0~250 | 次 | 1次/bit, 每个字节表示单位时间内采集的数据内容：600<发动机转速<=700（数据来源PGN 61444,SPN 190），20%<负荷率<=30% （数据来源PGN 61443,SPN 92）的次数 |  |  |  | 10s
14 | 区间14（T2,4） | 14 | 8 | 1 | 0~250 | 次 | 1次/bit, 每个字节表示单位时间内采集的数据内容：600<发动机转速<=700（数据来源PGN 61444,SPN 190），30%<负荷率<=40% （数据来源PGN 61443,SPN 92）的次数 |  |  |  | 10s
15 | 区间15（T2,5） | 15 | 8 | 1 | 0~250 | 次 | 1次/bit, 每个字节表示单位时间内采集的数据内容：600<发动机转速<=700（数据来源PGN 61444,SPN 190），40%<负荷率<=50% （数据来源PGN 61443,SPN 92）的次数 |  |  |  | 10s
16 | 区间16（T2,6） | 16 | 8 | 1 | 0~250 | 次 | 1次/bit, 每个字节表示单位时间内采集的数据内容：600<发动机转速<=700（数据来源PGN 61444,SPN 190），50%<负荷率<=60% （数据来源PGN 61443,SPN 92）的次数 |  |  |  | 10s
17 | 区间17（T2,7） | 17 | 8 | 1 | 0~250 | 次 | 1次/bit, 每个字节表示单位时间内采集的数据内容：600<发动机转速<=700（数据来源PGN 61444,SPN 190），60%<负荷率<=70% （数据来源PGN 61443,SPN 92）的次数 |  |  |  | 10s
18 | 区间18（T2,8） | 18 | 8 | 1 | 0~250 | 次 | 1次/bit, 每个字节表示单位时间内采集的数据内容：600<发动机转速<=700（数据来源PGN 61444,SPN 190），70%<负荷率<=80% （数据来源PGN 61443,SPN 92）的次数 |  |  |  | 10s
19 | 区间19（T2,9） | 19 | 8 | 1 | 0~250 | 次 | 1次/bit, 每个字节表示单位时间内采集的数据内容：600<发动机转速<=700（数据来源PGN 61444,SPN 190），80%<负荷率<=90% （数据来源PGN 61443,SPN 92）的次数 |  |  |  | 10s
20 | 区间20（T2,10） | 20 | 8 | 1 | 0~250 | 次 | 1次/bit, 每个字节表示单位时间内采集的数据内容：600<发动机转速<=700（数据来源PGN 61444,SPN 190），90%<负荷率<=100% （数据来源PGN 61443,SPN 92）的次数 |  |  |  | 10s
21 | 区间21（T3,1） | 21 | 8 | 1 | 0~250 | 次 | 1次/bit, 每个字节表示单位时间内采集的数据内容：700<发动机转速<=800（数据来源PGN 61444,SPN 190），且负荷率<=10% （数据来源PGN 61443,SPN 92）的次数 |  |  |  | 10s
22 | 区间22（T3,2） | 22 | 8 | 1 | 0~250 | 次 | 1次/bit, 每个字节表示单位时间内采集的数据内容：700<发动机转速<=800（数据来源PGN 61444,SPN 190），10%<负荷率<=20% （数据来源PGN 61443,SPN 92）的次数 |  |  |  | 10s
23 | 区间23（T3,3） | 23 | 8 | 1 | 0~250 | 次 | 1次/bit, 每个字节表示单位时间内采集的数据内容：700<发动机转速<=800（数据来源PGN 61444,SPN 190），20%<负荷率<=30% （数据来源PGN 61443,SPN 92）的次数 |  |  |  | 10s
24 | 区间24（T3,4） | 24 | 8 | 1 | 0~250 | 次 | 1次/bit, 每个字节表示单位时间内采集的数据内容：700<发动机转速<=800（数据来源PGN 61444,SPN 190），30%<负荷率<=40% （数据来源PGN 61443,SPN 92）的次数 |  |  |  | 10s
25 | 区间25（T3,5） | 25 | 8 | 1 | 0~250 | 次 | 1次/bit, 每个字节表示单位时间内采集的数据内容：700<发动机转速<=800（数据来源PGN 61444,SPN 190），40%<负荷率<=50% （数据来源PGN 61443,SPN 92）的次数 |  |  |  | 10s
26 | 区间26（T3,6） | 26 | 8 | 1 | 0~250 | 次 | 1次/bit, 每个字节表示单位时间内采集的数据内容：700<发动机转速<=800（数据来源PGN 61444,SPN 190），50%<负荷率<=60% （数据来源PGN 61443,SPN 92）的次数 |  |  |  | 10s
27 | 区间27（T3,7） | 27 | 8 | 1 | 0~250 | 次 | 1次/bit, 每个字节表示单位时间内采集的数据内容：600<发动机转速<=700（数据来源PGN 61444,SPN 190），60%<负荷率<=70% （数据来源PGN 61443,SPN 92）的次数 |  |  |  | 10s
28 | 区间28（T3,8） | 28 | 8 | 1 | 0~250 | 次 | 1次/bit, 每个字节表示单位时间内采集的数据内容：700<发动机转速<=800（数据来源PGN 61444,SPN 190），70%<负荷率<=80% （数据来源PGN 61443,SPN 92）的次数 |  |  |  | 10s
29 | 区间29（T3,9） | 29 | 8 | 1 | 0~250 | 次 | 1次/bit, 每个字节表示单位时间内采集的数据内容：700<发动机转速<=800（数据来源PGN 61444,SPN 190），80%<负荷率<=90% （数据来源PGN 61443,SPN 92）的次数 |  |  |  | 10s
30 | 区间30（T3,10） | 30 | 8 | 1 | 0~250 | 次 | 1次/bit, 每个字节表示单位时间内采集的数据内容：700<发动机转速<=800（数据来源PGN 61444,SPN 190），90%<负荷率<=100% （数据来源PGN 61443,SPN 92）的次数 |  |  |  | 10s
31 | 区间31（T4,1） | 31 | 8 | 1 | 0~250 | 次 | 1次/bit, 每个字节表示单位时间内采集的数据内容：800<发动机转速<=900（数据来源PGN 61444,SPN 190），且负荷率<=10% （数据来源PGN 61443,SPN 92）的次数 |  |  |  | 10s
32 | 区间32（T4,2） | 32 | 8 | 1 | 0~250 | 次 | 1次/bit, 每个字节表示单位时间内采集的数据内容：800<发动机转速<=900（数据来源PGN 61444,SPN 190），10%<负荷率<=20% （数据来源PGN 61443,SPN 92）的次数 |  |  |  | 10s
33 | 区间33（T4,3） | 33 | 8 | 1 | 0~250 | 次 | 1次/bit, 每个字节表示单位时间内采集的数据内容：800<发动机转速<=900（数据来源PGN 61444,SPN 190），20%<负荷率<=30% （数据来源PGN 61443,SPN 92）的次数 |  |  |  | 10s
34 | 区间34（T4,4） | 34 | 8 | 1 | 0~250 | 次 | 1次/bit, 每个字节表示单位时间内采集的数据内容：800<发动机转速<=900（数据来源PGN 61444,SPN 190），30%<负荷率<=40% （数据来源PGN 61443,SPN 92）的次数 |  |  |  | 10s
35 | 区间35（T4,5） | 35 | 8 | 1 | 0~250 | 次 | 1次/bit, 每个字节表示单位时间内采集的数据内容：800<发动机转速<=900（数据来源PGN 61444,SPN 190），40%<负荷率<=50% （数据来源PGN 61443,SPN 92）的次数 |  |  |  | 10s
36 | 区间36（T4,6） | 36 | 8 | 1 | 0~250 | 次 | 1次/bit, 每个字节表示单位时间内采集的数据内容：800<发动机转速<=900（数据来源PGN 61444,SPN 190），50%<负荷率<=60% （数据来源PGN 61443,SPN 92）的次数 |  |  |  | 10s
37 | 区间37（T4,7） | 37 | 8 | 1 | 0~250 | 次 | 1次/bit, 每个字节表示单位时间内采集的数据内容：800<发动机转速<=900（数据来源PGN 61444,SPN 190），60%<负荷率<=70% （数据来源PGN 61443,SPN 92）的次数 |  |  |  | 10s
38 | 区间38（T4,8） | 38 | 8 | 1 | 0~250 | 次 | 1次/bit, 每个字节表示单位时间内采集的数据内容：800<发动机转速<=900（数据来源PGN 61444,SPN 190），70%<负荷率<=80% （数据来源PGN 61443,SPN 92）的次数 |  |  |  | 10s
39 | 区间39（T4,9） | 39 | 8 | 1 | 0~250 | 次 | 1次/bit, 每个字节表示单位时间内采集的数据内容：800<发动机转速<=900（数据来源PGN 61444,SPN 190），80%<负荷率<=90% （数据来源PGN 61443,SPN 92）的次数 |  |  |  | 10s
40 | 区间40（T4,10） | 40 | 8 | 1 | 0~250 | 次 | 1次/bit, 每个字节表示单位时间内采集的数据内容：800<发动机转速<=900（数据来源PGN 61444,SPN 190），90%<负荷率<=100% （数据来源PGN 61443,SPN 92）的次数 |  |  |  | 10s
41 | 区间41（T5,1） | 41 | 8 | 1 | 0~250 | 次 | 1次/bit, 每个字节表示单位时间内采集的数据内容：900<发动机转速<=1000（数据来源PGN 61444,SPN 190），且负荷率<=10% （数据来源PGN 61443,SPN 92）的次数 |  |  |  | 10s
42 | 区间42（T5,2） | 42 | 8 | 1 | 0~250 | 次 | 1次/bit, 每个字节表示单位时间内采集的数据内容：900<发动机转速<=1000（数据来源PGN 61444,SPN 190），10%<负荷率<=20% （数据来源PGN 61443,SPN 92）的次数 |  |  |  | 10s
43 | 区间43（T5,3） | 43 | 8 | 1 | 0~250 | 次 | 1次/bit, 每个字节表示单位时间内采集的数据内容：900<发动机转速<=1000（数据来源PGN 61444,SPN 190），20%<负荷率<=30% （数据来源PGN 61443,SPN 92）的次数 |  |  |  | 10s
44 | 区间44（T5,4） | 44 | 8 | 1 | 0~250 | 次 | 1次/bit, 每个字节表示单位时间内采集的数据内容：900<发动机转速<=1000（数据来源PGN 61444,SPN 190），30%<负荷率<=40% （数据来源PGN 61443,SPN 92）的次数 |  |  |  | 10s
45 | 区间45（T5,5） | 45 | 8 | 1 | 0~250 | 次 | 1次/bit, 每个字节表示单位时间内采集的数据内容：900<发动机转速<=1000（数据来源PGN 61444,SPN 190），40%<负荷率<=50% （数据来源PGN 61443,SPN 92）的次数 |  |  |  | 10s
46 | 区间46（T5,6） | 46 | 8 | 1 | 0~250 | 次 | 1次/bit, 每个字节表示单位时间内采集的数据内容：900<发动机转速<=1000（数据来源PGN 61444,SPN 190），50%<负荷率<=60% （数据来源PGN 61443,SPN 92）的次数 |  |  |  | 10s
47 | 区间47（T5,7） | 47 | 8 | 1 | 0~250 | 次 | 1次/bit, 每个字节表示单位时间内采集的数据内容：900<发动机转速<=1000（数据来源PGN 61444,SPN 190），60%<负荷率<=70% （数据来源PGN 61443,SPN 92）的次数 |  |  |  | 10s
48 | 区间48（T5,8） | 48 | 8 | 1 | 0~250 | 次 | 1次/bit, 每个字节表示单位时间内采集的数据内容：900<发动机转速<=1000（数据来源PGN 61444,SPN 190），70%<负荷率<=80% （数据来源PGN 61443,SPN 92）的次数 |  |  |  | 10s
49 | 区间49（T5,9） | 49 | 8 | 1 | 0~250 | 次 | 1次/bit, 每个字节表示单位时间内采集的数据内容：900<发动机转速<=1000（数据来源PGN 61444,SPN 190），80%<负荷率<=90% （数据来源PGN 61443,SPN 92）的次数 |  |  |  | 10s
50 | 区间50（T5,10） | 50 | 8 | 1 | 0~250 | 次 | 1次/bit, 每个字节表示单位时间内采集的数据内容：900<发动机转速<=1000（数据来源PGN 61444,SPN 190），90%<负荷率<=100% （数据来源PGN 61443,SPN 92）的次数 |  |  |  | 10s
51 | 区间51（T6,1） | 51 | 8 | 1 | 0~250 | 次 | 1次/bit, 每个字节表示单位时间内采集的数据内容：1000<发动机转速<=1100（数据来源PGN 61444,SPN 190），且负荷率<=10% （数据来源PGN 61443,SPN 92）的次数 |  |  |  | 10s
52 | 区间52（T6,2） | 52 | 8 | 1 | 0~250 | 次 | 1次/bit, 每个字节表示单位时间内采集的数据内容：1000<发动机转速<=1100（数据来源PGN 61444,SPN 190），10%<负荷率<=20% （数据来源PGN 61443,SPN 92）的次数 |  |  |  | 10s
53 | 区间53（T6,3） | 53 | 8 | 1 | 0~250 | 次 | 1次/bit, 每个字节表示单位时间内采集的数据内容：1000<发动机转速<=1100（数据来源PGN 61444,SPN 190），20%<负荷率<=30% （数据来源PGN 61443,SPN 92）的次数 |  |  |  | 10s
54 | 区间54（T6,4） | 54 | 8 | 1 | 0~250 | 次 | 1次/bit, 每个字节表示单位时间内采集的数据内容：1000<发动机转速<=1100（数据来源PGN 61444,SPN 190），30%<负荷率<=40% （数据来源PGN 61443,SPN 92）的次数 |  |  |  | 10s
55 | 区间55（T6,5） | 55 | 8 | 1 | 0~250 | 次 | 1次/bit, 每个字节表示单位时间内采集的数据内容：1000<发动机转速<=1100（数据来源PGN 61444,SPN 190），40%<负荷率<=50% （数据来源PGN 61443,SPN 92）的次数 |  |  |  | 10s
56 | 区间56（T6,6） | 56 | 8 | 1 | 0~250 | 次 | 1次/bit, 每个字节表示单位时间内采集的数据内容：1000<发动机转速<=1100（数据来源PGN 61444,SPN 190），50%<负荷率<=60% （数据来源PGN 61443,SPN 92）的次数 |  |  |  | 10s
57 | 区间57（T6,7） | 57 | 8 | 1 | 0~250 | 次 | 1次/bit, 每个字节表示单位时间内采集的数据内容：1000<发动机转速<=1100（数据来源PGN 61444,SPN 190），60%<负荷率<=70% （数据来源PGN 61443,SPN 92）的次数 |  |  |  | 10s
58 | 区间58（T6,8） | 58 | 8 | 1 | 0~250 | 次 | 1次/bit, 每个字节表示单位时间内采集的数据内容：1000<发动机转速<=1100（数据来源PGN 61444,SPN 190），70%<负荷率<=80% （数据来源PGN 61443,SPN 92）的次数 |  |  |  | 10s
59 | 区间59（T6,9） | 59 | 8 | 1 | 0~250 | 次 | 1次/bit, 每个字节表示单位时间内采集的数据内容：1000<发动机转速<=1100（数据来源PGN 61444,SPN 190），80%<负荷率<=90% （数据来源PGN 61443,SPN 92）的次数 |  |  |  | 10s
60 | 区间60（T6,10） | 60 | 8 | 1 | 0~250 | 次 | 1次/bit, 每个字节表示单位时间内采集的数据内容：1000<发动机转速<=1100（数据来源PGN 61444,SPN 190），90%<负荷率<=100% （数据来源PGN 61443,SPN 92）的次数 |  |  |  | 10s
61 | 区间61（T7,1） | 61 | 8 | 1 | 0~250 | 次 | 1次/bit, 每个字节表示单位时间内采集的数据内容：1100<发动机转速<=1200（数据来源PGN 61444,SPN 190），且负荷率<=10% （数据来源PGN 61443,SPN 92）的次数 |  |  |  | 10s
62 | 区间62（T7,2） | 62 | 8 | 1 | 0~250 | 次 | 1次/bit, 每个字节表示单位时间内采集的数据内容：1100<发动机转速<=1200（数据来源PGN 61444,SPN 190），10%<负荷率<=20% （数据来源PGN 61443,SPN 92）的次数 |  |  |  | 10s
63 | 区间63（T7,3） | 63 | 8 | 1 | 0~250 | 次 | 1次/bit, 每个字节表示单位时间内采集的数据内容：1100<发动机转速<=1200（数据来源PGN 61444,SPN 190），20%<负荷率<=30% （数据来源PGN 61443,SPN 92）的次数 |  |  |  | 10s
64 | 区间64（T7,4） | 64 | 8 | 1 | 0~250 | 次 | 1次/bit, 每个字节表示单位时间内采集的数据内容：1100<发动机转速<=1200（数据来源PGN 61444,SPN 190），30%<负荷率<=40% （数据来源PGN 61443,SPN 92）的次数 |  |  |  | 10s
65 | 区间65（T7,5） | 65 | 8 | 1 | 0~250 | 次 | 1次/bit, 每个字节表示单位时间内采集的数据内容：1100<发动机转速<=1200（数据来源PGN 61444,SPN 190），40%<负荷率<=50% （数据来源PGN 61443,SPN 92）的次数 |  |  |  | 10s
66 | 区间66（T7,6） | 66 | 8 | 1 | 0~250 | 次 | 1次/bit, 每个字节表示单位时间内采集的数据内容：1100<发动机转速<=1200（数据来源PGN 61444,SPN 190），50%<负荷率<=60% （数据来源PGN 61443,SPN 92）的次数 |  |  |  | 10s
67 | 区间67（T7,7） | 67 | 8 | 1 | 0~250 | 次 | 1次/bit, 每个字节表示单位时间内采集的数据内容：1100<发动机转速<=1200（数据来源PGN 61444,SPN 190），60%<负荷率<=70% （数据来源PGN 61443,SPN 92）的次数 |  |  |  | 10s
68 | 区间68（T7,8） | 68 | 8 | 1 | 0~250 | 次 | 1次/bit, 每个字节表示单位时间内采集的数据内容：1100<发动机转速<=1200（数据来源PGN 61444,SPN 190），70%<负荷率<=80% （数据来源PGN 61443,SPN 92）的次数 |  |  |  | 10s
69 | 区间69（T7,9） | 69 | 8 | 1 | 0~250 | 次 | 1次/bit, 每个字节表示单位时间内采集的数据内容：1100<发动机转速<=1200（数据来源PGN 61444,SPN 190），80%<负荷率<=90% （数据来源PGN 61443,SPN 92）的次数 |  |  |  | 10s
70 | 区间70（T7,10） | 70 | 8 | 1 | 0~250 | 次 | 1次/bit, 每个字节表示单位时间内采集的数据内容：1100<发动机转速<=1200（数据来源PGN 61444,SPN 190），90%<负荷率<=100% （数据来源PGN 61443,SPN 92）的次数 |  |  |  | 10s
71 | 区间71（T8,1） | 71 | 8 | 1 | 0~250 | 次 | 1次/bit, 每个字节表示单位时间内采集的数据内容：1200<发动机转速<=1300（数据来源PGN 61444,SPN 190），且负荷率<=10% （数据来源PGN 61443,SPN 92）的次数 |  |  |  | 10s
72 | 区间72（T8,2） | 72 | 8 | 1 | 0~250 | 次 | 1次/bit, 每个字节表示单位时间内采集的数据内容：1200<发动机转速<=1300（数据来源PGN 61444,SPN 190），10%<负荷率<=20% （数据来源PGN 61443,SPN 92）的次数 |  |  |  | 10s
73 | 区间73（T8,3） | 73 | 8 | 1 | 0~250 | 次 | 1次/bit, 每个字节表示单位时间内采集的数据内容：1200<发动机转速<=1300（数据来源PGN 61444,SPN 190），20%<负荷率<=30% （数据来源PGN 61443,SPN 92）的次数 |  |  |  | 10s
74 | 区间74（T8,4） | 74 | 8 | 1 | 0~250 | 次 | 1次/bit, 每个字节表示单位时间内采集的数据内容：1200<发动机转速<=1300（数据来源PGN 61444,SPN 190），30%<负荷率<=40% （数据来源PGN 61443,SPN 92）的次数 |  |  |  | 10s
75 | 区间75（T8,5） | 75 | 8 | 1 | 0~250 | 次 | 1次/bit, 每个字节表示单位时间内采集的数据内容：1200<发动机转速<=1300（数据来源PGN 61444,SPN 190），40%<负荷率<=50% （数据来源PGN 61443,SPN 92）的次数 |  |  |  | 10s
76 | 区间76（T8,6） | 76 | 8 | 1 | 0~250 | 次 | 1次/bit, 每个字节表示单位时间内采集的数据内容：1200<发动机转速<=1300（数据来源PGN 61444,SPN 190），50%<负荷率<=60% （数据来源PGN 61443,SPN 92）的次数 |  |  |  | 10s
77 | 区间77（T8,7） | 77 | 8 | 1 | 0~250 | 次 | 1次/bit, 每个字节表示单位时间内采集的数据内容：1200<发动机转速<=1300（数据来源PGN 61444,SPN 190），60%<负荷率<=70% （数据来源PGN 61443,SPN 92）的次数 |  |  |  | 10s
78 | 区间78（T8,8） | 78 | 8 | 1 | 0~250 | 次 | 1次/bit, 每个字节表示单位时间内采集的数据内容：1200<发动机转速<=1300（数据来源PGN 61444,SPN 190），70%<负荷率<=80% （数据来源PGN 61443,SPN 92）的次数 |  |  |  | 10s
79 | 区间79（T8,9） | 79 | 8 | 1 | 0~250 | 次 | 1次/bit, 每个字节表示单位时间内采集的数据内容：1200<发动机转速<=1300（数据来源PGN 61444,SPN 190），80%<负荷率<=90% （数据来源PGN 61443,SPN 92）的次数 |  |  |  | 10s
80 | 区间80（T8,10） | 80 | 8 | 1 | 0~250 | 次 | 1次/bit, 每个字节表示单位时间内采集的数据内容：1200<发动机转速<=1300（数据来源PGN 61444,SPN 190），90%<负荷率<=100% （数据来源PGN 61443,SPN 92）的次数 |  |  |  | 10s
81 | 区间81（T9,1） | 81 | 8 | 1 | 0~250 | 次 | 1次/bit, 每个字节表示单位时间内采集的数据内容：1300<发动机转速<=1400（数据来源PGN 61444,SPN 190），且负荷率<=10% （数据来源PGN 61443,SPN 92）的次数 |  |  |  | 10s
82 | 区间82（T9,2） | 82 | 8 | 1 | 0~250 | 次 | 1次/bit, 每个字节表示单位时间内采集的数据内容：1300<发动机转速<=1400（数据来源PGN 61444,SPN 190），10%<负荷率<=20% （数据来源PGN 61443,SPN 92）的次数 |  |  |  | 10s
83 | 区间83（T9,3） | 83 | 8 | 1 | 0~250 | 次 | 1次/bit, 每个字节表示单位时间内采集的数据内容：1300<发动机转速<=1400（数据来源PGN 61444,SPN 190），20%<负荷率<=30% （数据来源PGN 61443,SPN 92）的次数 |  |  |  | 10s
84 | 区间84（T9,4） | 84 | 8 | 1 | 0~250 | 次 | 1次/bit, 每个字节表示单位时间内采集的数据内容：1300<发动机转速<=1400（数据来源PGN 61444,SPN 190），30%<负荷率<=40% （数据来源PGN 61443,SPN 92）的次数 |  |  |  | 10s
85 | 区间85（T9,5） | 85 | 8 | 1 | 0~250 | 次 | 1次/bit, 每个字节表示单位时间内采集的数据内容：1300<发动机转速<=1400（数据来源PGN 61444,SPN 190），40%<负荷率<=50% （数据来源PGN 61443,SPN 92）的次数 |  |  |  | 10s
86 | 区间86（T9,6） | 86 | 8 | 1 | 0~250 | 次 | 1次/bit, 每个字节表示单位时间内采集的数据内容：1300<发动机转速<=1400（数据来源PGN 61444,SPN 190），50%<负荷率<=60% （数据来源PGN 61443,SPN 92）的次数 |  |  |  | 10s
87 | 区间87（T9,7） | 87 | 8 | 1 | 0~250 | 次 | 1次/bit, 每个字节表示单位时间内采集的数据内容：1300<发动机转速<=1400（数据来源PGN 61444,SPN 190），60%<负荷率<=70% （数据来源PGN 61443,SPN 92）的次数 |  |  |  | 10s
88 | 区间88（T9,8） | 88 | 8 | 1 | 0~250 | 次 | 1次/bit, 每个字节表示单位时间内采集的数据内容：1300<发动机转速<=1400（数据来源PGN 61444,SPN 190），70%<负荷率<=80% （数据来源PGN 61443,SPN 92）的次数 |  |  |  | 10s
89 | 区间89（T9,9） | 89 | 8 | 1 | 0~250 | 次 | 1次/bit, 每个字节表示单位时间内采集的数据内容：1300<发动机转速<=1400（数据来源PGN 61444,SPN 190），80%<负荷率<=90% （数据来源PGN 61443,SPN 92）的次数 |  |  |  | 10s
90 | 区间90（T9,10） | 90 | 8 | 1 | 0~250 | 次 | 1次/bit, 每个字节表示单位时间内采集的数据内容：1300<发动机转速<=1400（数据来源PGN 61444,SPN 190），90%<负荷率<=100% （数据来源PGN 61443,SPN 92）的次数 |  |  |  | 10s
91 | 区间91（T10,1） | 91 | 8 | 1 | 0~250 | 次 | 1次/bit, 每个字节表示单位时间内采集的数据内容：1400<发动机转速<=1500（数据来源PGN 61444,SPN 190），且负荷率<=10% （数据来源PGN 61443,SPN 92）的次数 |  |  |  | 10s
92 | 区间92（T10,2） | 92 | 8 | 1 | 0~250 | 次 | 1次/bit, 每个字节表示单位时间内采集的数据内容：1400<发动机转速<=1500（数据来源PGN 61444,SPN 190），10%<负荷率<=20% （数据来源PGN 61443,SPN 92）的次数 |  |  |  | 10s
93 | 区间93（T10,3） | 93 | 8 | 1 | 0~250 | 次 | 1次/bit, 每个字节表示单位时间内采集的数据内容：1400<发动机转速<=1500（数据来源PGN 61444,SPN 190），20%<负荷率<=30% （数据来源PGN 61443,SPN 92）的次数 |  |  |  | 10s
94 | 区间94（T10,4） | 94 | 8 | 1 | 0~250 | 次 | 1次/bit, 每个字节表示单位时间内采集的数据内容：1400<发动机转速<=1500（数据来源PGN 61444,SPN 190），30%<负荷率<=40% （数据来源PGN 61443,SPN 92）的次数 |  |  |  | 10s
95 | 区间95（T10,5） | 95 | 8 | 1 | 0~250 | 次 | 1次/bit, 每个字节表示单位时间内采集的数据内容：1400<发动机转速<=1500（数据来源PGN 61444,SPN 190），40%<负荷率<=50% （数据来源PGN 61443,SPN 92）的次数 |  |  |  | 10s
96 | 区间96（T10,6） | 96 | 8 | 1 | 0~250 | 次 | 1次/bit, 每个字节表示单位时间内采集的数据内容：1400<发动机转速<=1500（数据来源PGN 61444,SPN 190），50%<负荷率<=60% （数据来源PGN 61443,SPN 92）的次数 |  |  |  | 10s
97 | 区间97（T10,7） | 97 | 8 | 1 | 0~250 | 次 | 1次/bit, 每个字节表示单位时间内采集的数据内容：1400<发动机转速<=1500（数据来源PGN 61444,SPN 190），60%<负荷率<=70% （数据来源PGN 61443,SPN92）的次数 |  |  |  | 10s
98 | 区间98（T10,8） | 98 | 8 | 1 | 0~250 | 次 | 1次/bit, 每个字节表示单位时间内采集的数据内容：1400<发动机转速<=1500（数据来源PGN 61444,SPN 190），70%<负荷率<=80% （数据来源PGN 61443,SPN 92）的次数 |  |  |  | 10s
99 | 区间99（T10,9） | 99 | 8 | 1 | 0~250 | 次 | 1次/bit, 每个字节表示单位时间内采集的数据内容：1400<发动机转速<=1500（数据来源PGN 61444,SPN 190），80%<负荷率<=90% （数据来源PGN 61443,SPN 92）的次数 |  |  |  | 10s
100 | 区间100（T10,10） | 100 | 8 | 1 | 0~250 | 次 | 1次/bit, 每个字节表示单位时间内采集的数据内容：1400<发动机转速<=1500（数据来源PGN 61444,SPN 190），90%<负荷率<=100% （数据来源PGN 61443,SPN 92）的次数 |  |  |  | 10s
101 | 区间101（T11,1） | 101 | 8 | 1 | 0~250 | 次 | 1次/bit, 每个字节表示单位时间内采集的数据内容：1500<发动机转速<=1600（数据来源PGN 61444,SPN 190），且负荷率<=10% （数据来源PGN 61443,SPN 92）的次数 |  |  |  | 10s
102 | 区间102（T11,2） | 102 | 8 | 1 | 0~250 | 次 | 1次/bit, 每个字节表示单位时间内采集的数据内容：1500<发动机转速<=1600（数据来源PGN 61444,SPN 190），10%<负荷率<=20% （数据来源PGN 61443,SPN 92）的次数 |  |  |  | 10s
103 | 区间103（T11,3） | 103 | 8 | 1 | 0~250 | 次 | 1次/bit, 每个字节表示单位时间内采集的数据内容：1500<发动机转速<=1600（数据来源PGN 61444,SPN 190），20%<负荷率<=30% （数据来源PGN 61443,SPN 92）的次数 |  |  |  | 10s
104 | 区间104（T11,4） | 104 | 8 | 1 | 0~250 | 次 | 1次/bit, 每个字节表示单位时间内采集的数据内容：1500<发动机转速<=1600（数据来源PGN 61444,SPN 190），30%<负荷率<=40% （数据来源PGN 61443,SPN 92）的次数 |  |  |  | 10s
105 | 区间105（T11,5） | 105 | 8 | 1 | 0~250 | 次 | 1次/bit, 每个字节表示单位时间内采集的数据内容：1500<发动机转速<=1600（数据来源PGN 61444,SPN 190），40%<负荷率<=50% （数据来源PGN 61443,SPN 92）的次数 |  |  |  | 10s
106 | 区间106（T11,6） | 106 | 8 | 1 | 0~250 | 次 | 1次/bit, 每个字节表示单位时间内采集的数据内容：1500<发动机转速<=1600（数据来源PGN 61444,SPN 190），50%<负荷率<=60% （数据来源PGN 61443,SPN 92）的次数 |  |  |  | 10s
107 | 区间107（T11,7） | 107 | 8 | 1 | 0~250 | 次 | 1次/bit, 每个字节表示单位时间内采集的数据内容：1500<发动机转速<=1600（数据来源PGN 61444,SPN 190），60%<负荷率<=70% （数据来源PGN 61443,SPN 92）的次数 |  |  |  | 10s
108 | 区间108（T11,8） | 108 | 8 | 1 | 0~250 | 次 | 1次/bit, 每个字节表示单位时间内采集的数据内容：1500<发动机转速<=1600（数据来源PGN 61444,SPN 190），70%<负荷率<=80% （数据来源PGN 61443,SPN 92）的次数 |  |  |  | 10s
109 | 区间109（T11,9） | 109 | 8 | 1 | 0~250 | 次 | 1次/bit, 每个字节表示单位时间内采集的数据内容：1500<发动机转速<=1600（数据来源PGN 61444,SPN 190），80%<负荷率<=90% （数据来源PGN 61443,SPN 92）的次数 |  |  |  | 10s
110 | 区间110（T11,10） | 110 | 8 | 1 | 0~250 | 次 | 1次/bit, 每个字节表示单位时间内采集的数据内容：1500<发动机转速<=1600（数据来源PGN 61444,SPN 190），90%<负荷率<=100% （数据来源PGN 61443,SPN 92）的次数 |  |  |  | 10s
111 | 区间111（T12,1） | 111 | 8 | 1 | 0~250 | 次 | 1次/bit, 每个字节表示单位时间内采集的数据内容：1600<发动机转速<=1700（数据来源PGN 61444,SPN 190），且负荷率<=10% （数据来源PGN 61443,SPN 92）的次数 |  |  |  | 10s
112 | 区间112（T12,2） | 112 | 8 | 1 | 0~250 | 次 | 1次/bit, 每个字节表示单位时间内采集的数据内容：1600<发动机转速<=1700（数据来源PGN 61444,SPN 190），10%<负荷率<=20% （数据来源PGN 61443,SPN 92）的次数 |  |  |  | 10s
113 | 区间113（T12,3） | 113 | 8 | 1 | 0~250 | 次 | 1次/bit, 每个字节表示单位时间内采集的数据内容：1600<发动机转速<=1700（数据来源PGN 61444,SPN 190），20%<负荷率<=30% （数据来源PGN 61443,SPN 92）的次数 |  |  |  | 10s
114 | 区间114（T12,4） | 114 | 8 | 1 | 0~250 | 次 | 1次/bit, 每个字节表示单位时间内采集的数据内容：1600<发动机转速<=1700（数据来源PGN 61444,SPN 190），30%<负荷率<=40% （数据来源PGN 61443,SPN 92）的次数 |  |  |  | 10s
115 | 区间115（T12,5） | 115 | 8 | 1 | 0~250 | 次 | 1次/bit, 每个字节表示单位时间内采集的数据内容：1600<发动机转速<=1700（数据来源PGN 61444,SPN 190），40%<负荷率<=50% （数据来源PGN 61443,SPN 92）的次数 |  |  |  | 10s
116 | 区间116（T12,6） | 116 | 8 | 1 | 0~250 | 次 | 1次/bit, 每个字节表示单位时间内采集的数据内容：1600<发动机转速<=1700（数据来源PGN 61444,SPN 190），50%<负荷率<=60% （数据来源PGN 61443,SPN 92）的次数 |  |  |  | 10s
117 | 区间117（T12,7） | 117 | 8 | 1 | 0~250 | 次 | 1次/bit, 每个字节表示单位时间内采集的数据内容：1600<发动机转速<=1700（数据来源PGN 61444,SPN 190），60%<负荷率<=70% （数据来源PGN 61443,SPN 92）的次数 |  |  |  | 10s
118 | 区间118（T12,8） | 118 | 8 | 1 | 0~250 | 次 | 1次/bit, 每个字节表示单位时间内采集的数据内容：1600<发动机转速<=1700（数据来源PGN 61444,SPN 190），70%<负荷率<=80% （数据来源PGN 61443,SPN 92）的次数 |  |  |  | 10s
119 | 区间119（T12,9） | 119 | 8 | 1 | 0~250 | 次 | 1次/bit, 每个字节表示单位时间内采集的数据内容：1600<发动机转速<=1700（数据来源PGN 61444,SPN 190），80%<负荷率<=90% （数据来源PGN 61443,SPN 92）的次数 |  |  |  | 10s
120 | 区间120（T12,10） | 120 | 8 | 1 | 0~250 | 次 | 1次/bit, 每个字节表示单位时间内采集的数据内容：1600<发动机转速<=1700（数据来源PGN 61444,SPN 190），90%<负荷率<=100% （数据来源PGN 61443,SPN92）的次数 |  |  |  | 10s
121 | 区间121（T13,1） | 121 | 8 | 1 | 0~250 | 次 | 1次/bit, 每个字节表示单位时间内采集的数据内容：1700<发动机转速<=1800（数据来源PGN 61444,SPN 190），且负荷率<=10% （数据来源PGN 61443,SPN 92）的次数 |  |  |  | 10s
122 | 区间122（T13,2） | 122 | 8 | 1 | 0~250 | 次 | 1次/bit, 每个字节表示单位时间内采集的数据内容：1700<发动机转速<=1800（数据来源PGN 61444,SPN 190），10%<负荷率<=20% （数据来源PGN 61443,SPN 92）的次数 |  |  |  | 10s
123 | 区间123（T13,3） | 123 | 8 | 1 | 0~250 | 次 | 1次/bit, 每个字节表示单位时间内采集的数据内容：1700<发动机转速<=1800（数据来源PGN 61444,SPN 190），20%<负荷率<=30% （数据来源PGN 61443,SPN 92）的次数 |  |  |  | 10s
124 | 区间124（T13,4） | 124 | 8 | 1 | 0~250 | 次 | 1次/bit, 每个字节表示单位时间内采集的数据内容：1700<发动机转速<=1800（数据来源PGN 61444,SPN 190），30%<负荷率<=40% （数据来源PGN 61443,SPN 92）的次数 |  |  |  | 10s
125 | 区间125（T13,5） | 125 | 8 | 1 | 0~250 | 次 | 1次/bit, 每个字节表示单位时间内采集的数据内容：1700<发动机转速<=1800（数据来源PGN 61444,SPN 190），40%<负荷率<=50% （数据来源PGN 61443,SPN 92）的次数 |  |  |  | 10s
126 | 区间126（T13,6） | 126 | 8 | 1 | 0~250 | 次 | 1次/bit, 每个字节表示单位时间内采集的数据内容：1700<发动机转速<=1800（数据来源PGN 61444,SPN 190），50%<负荷率<=60% （数据来源PGN 61443,SPN 92）的次数 |  |  |  | 10s
127 | 区间127（T13,7） | 127 | 8 | 1 | 0~250 | 次 | 1次/bit, 每个字节表示单位时间内采集的数据内容：1700<发动机转速<=1800（数据来源PGN 61444,SPN 190），60%<负荷率<=70% （数据来源PGN 61443,SPN92）的次数 |  |  |  | 10s
128 | 区间128（T13,8） | 128 | 8 | 1 | 0~250 | 次 | 1次/bit, 每个字节表示单位时间内采集的数据内容：1700<发动机转速<=1800（数据来源PGN 61444,SPN 190），70%<负荷率<=80% （数据来源PGN 61443,SPN 92）的次数 |  |  |  | 10s
129 | 区间129（T13,9） | 129 | 8 | 1 | 0~250 | 次 | 1次/bit, 每个字节表示单位时间内采集的数据内容：1700<发动机转速<=1800（数据来源PGN 61444,SPN 190），80%<负荷率<=90% （数据来源PGN 61443,SPN 92）的次数 |  |  |  | 10s
130 | 区间130（T13,10） | 130 | 8 | 1 | 0~250 | 次 | 1次/bit, 每个字节表示单位时间内采集的数据内容：1700<发动机转速<=1800（数据来源PGN 61444,SPN 190），90%<负荷率<=100% （数据来源PGN 61443,SPN 92）的次数 |  |  |  | 10s
131 | 区间131（T14,1） | 131 | 8 | 1 | 0~250 | 次 | 1次/bit, 每个字节表示单位时间内采集的数据内容：1800<发动机转速<=1900（数据来源PGN 61444,SPN 190），且负荷率<=10% （数据来源PGN 61443,SPN 92）的次数 |  |  |  | 10s
132 | 区间132（T14,2） | 132 | 8 | 1 | 0~250 | 次 | 1次/bit, 每个字节表示单位时间内采集的数据内容：1800<发动机转速<=1900（数据来源PGN 61444,SPN 190），10%<负荷率<=20% （数据来源PGN 61443,SPN 92）的次数 |  |  |  | 10s
133 | 区间133（T14,3） | 133 | 8 | 1 | 0~250 | 次 | 1次/bit, 每个字节表示单位时间内采集的数据内容：1800<发动机转速<=1900（数据来源PGN 61444,SPN 190），20%<负荷率<=30% （数据来源PGN 61443,SPN 92）的次数 |  |  |  | 10s
134 | 区间134（T14,4） | 134 | 8 | 1 | 0~250 | 次 | 1次/bit, 每个字节表示单位时间内采集的数据内容：1800<发动机转速<=1900（数据来源PGN 61444,SPN 190），30%<负荷率<=40% （数据来源PGN 61443,SPN 92）的次数 |  |  |  | 10s
135 | 区间135（T14,5） | 135 | 8 | 1 | 0~250 | 次 | 1次/bit, 每个字节表示单位时间内采集的数据内容：1800<发动机转速<=1900（数据来源PGN 61444,SPN 190），40%<负荷率<=50% （数据来源PGN 61443,SPN 92）的次数 |  |  |  | 10s
136 | 区间136（T14,6） | 136 | 8 | 1 | 0~250 | 次 | 1次/bit, 每个字节表示单位时间内采集的数据内容：1800<发动机转速<=1900（数据来源PGN 61444,SPN 190），50%<负荷率<=60% （数据来源PGN 61443,SPN 92）的次数 |  |  |  | 10s
137 | 区间137（T14,7） | 137 | 8 | 1 | 0~250 | 次 | 1次/bit, 每个字节表示单位时间内采集的数据内容：1800<发动机转速<=1900（数据来源PGN 61444,SPN 190），60%<负荷率<=70% （数据来源PGN 61443,SPN92）的次数 |  |  |  | 10s
138 | 区间138（T14,8） | 138 | 8 | 1 | 0~250 | 次 | 1次/bit, 每个字节表示单位时间内采集的数据内容：1800<发动机转速<=1900（数据来源PGN 61444,SPN 190），70%<负荷率<=80% （数据来源PGN 61443,SPN 92）的次数 |  |  |  | 10s
139 | 区间139（T14,9） | 139 | 8 | 1 | 0~250 | 次 | 1次/bit, 每个字节表示单位时间内采集的数据内容：1800<发动机转速<=1900（数据来源PGN 61444,SPN 190），80%<负荷率<=90% （数据来源PGN 61443,SPN 92）的次数 |  |  |  | 10s
140 | 区间140（T14,10） | 140 | 8 | 1 | 0~250 | 次 | 1次/bit, 每个字节表示单位时间内采集的数据内容：1800<发动机转速<=1900（数据来源PGN 61444,SPN 190），90%<负荷率<=100% （数据来源PGN 61443,SPN 92）的次数 |  |  |  | 10s
141 | 区间141（T15,1） | 141 | 8 | 1 | 0~250 | 次 | 1次/bit, 每个字节表示单位时间内采集的数据内容：1900<发动机转速<=2000（数据来源PGN 61444,SPN 190），且负荷率<=10% （数据来源PGN 61443,SPN 92）的次数 |  |  |  | 10s
142 | 区间142（T15,2） | 142 | 8 | 1 | 0~250 | 次 | 1次/bit, 每个字节表示单位时间内采集的数据内容：1900<发动机转速<=2000（数据来源PGN 61444,SPN 190），10%<负荷率<=20% （数据来源PGN 61443,SPN 92）的次数 |  |  |  | 10s
143 | 区间143（T15,3） | 143 | 8 | 1 | 0~250 | 次 | 1次/bit, 每个字节表示单位时间内采集的数据内容：1900<发动机转速<=2000（数据来源PGN 61444,SPN 190），20%<负荷率<=30% （数据来源PGN 61443,SPN 92）的次数 |  |  |  | 10s
144 | 区间144（T15,4） | 144 | 8 | 1 | 0~250 | 次 | 1次/bit, 每个字节表示单位时间内采集的数据内容：1900<发动机转速<=2000（数据来源PGN 61444,SPN 190），30%<负荷率<=40% （数据来源PGN 61443,SPN 92）的次数 |  |  |  | 10s
145 | 区间145（T15,5） | 145 | 8 | 1 | 0~250 | 次 | 1次/bit, 每个字节表示单位时间内采集的数据内容：1900<发动机转速<=2000（数据来源PGN 61444,SPN 190），40%<负荷率<=50% （数据来源PGN 61443,SPN 92）的次数 |  |  |  | 10s
146 | 区间146（T15,6） | 146 | 8 | 1 | 0~250 | 次 | 1次/bit, 每个字节表示单位时间内采集的数据内容：1900<发动机转速<=2000（数据来源PGN 61444,SPN 190），50%<负荷率<=60% （数据来源PGN 61443,SPN 92）的次数 |  |  |  | 10s
147 | 区间147（T15,7） | 147 | 8 | 1 | 0~250 | 次 | 1次/bit, 每个字节表示单位时间内采集的数据内容：1900<发动机转速<=2000（数据来源PGN 61444,SPN 190），60%<负荷率<=70% （数据来源PGN 61443,SPN92）的次数 |  |  |  | 10s
148 | 区间148（T15,8） | 148 | 8 | 1 | 0~250 | 次 | 1次/bit, 每个字节表示单位时间内采集的数据内容：1900<发动机转速<=2000（数据来源PGN 61444,SPN 190），70%<负荷率<=80% （数据来源PGN 61443,SPN 92）的次数 |  |  |  | 10s
149 | 区间149（T15,9） | 149 | 8 | 1 | 0~250 | 次 | 1次/bit, 每个字节表示单位时间内采集的数据内容：1900<发动机转速<=2000（数据来源PGN 61444,SPN 190），80%<负荷率<=90% （数据来源PGN 61443,SPN 92）的次数 |  |  |  | 10s
150 | 区间150（T15,10） | 150 | 8 | 1 | 0~250 | 次 | 1次/bit, 每个字节表示单位时间内采集的数据内容：1900<发动机转速<=2000（数据来源PGN 61444,SPN 190），90%<负荷率<=100% （数据来源PGN 61443,SPN 92）的次数 |  |  |  | 10s
151 | 区间151（T16,1） | 151 | 8 | 1 | 0~250 | 次 | 1次/bit, 每个字节表示单位时间内采集的数据内容：2000<发动机转速<=2100（数据来源PGN 61444,SPN 190），且负荷率<=10% （数据来源PGN 61443,SPN 92）的次数 |  |  |  | 10s
152 | 区间152（T16,2） | 152 | 8 | 1 | 0~250 | 次 | 1次/bit, 每个字节表示单位时间内采集的数据内容：2000<发动机转速<=2100（数据来源PGN 61444,SPN 190），10%<负荷率<=20% （数据来源PGN 61443,SPN 92）的次数 |  |  |  | 10s
153 | 区间153（T16,3） | 153 | 8 | 1 | 0~250 | 次 | 1次/bit, 每个字节表示单位时间内采集的数据内容：2000<发动机转速<=2100（数据来源PGN 61444,SPN 190），20%<负荷率<=30% （数据来源PGN 61443,SPN 92）的次数 |  |  |  | 10s
154 | 区间154（T16,4） | 154 | 8 | 1 | 0~250 | 次 | 1次/bit, 每个字节表示单位时间内采集的数据内容：2000<发动机转速<=2100（数据来源PGN 61444,SPN 190），30%<负荷率<=40% （数据来源PGN 61443,SPN 92）的次数 |  |  |  | 10s
155 | 区间155（T16,5） | 155 | 8 | 1 | 0~250 | 次 | 1次/bit, 每个字节表示单位时间内采集的数据内容：2000<发动机转速<=2100（数据来源PGN 61444,SPN 190），40%<负荷率<=50% （数据来源PGN 61443,SPN 92）的次数 |  |  |  | 10s
156 | 区间156（T16,6） | 156 | 8 | 1 | 0~250 | 次 | 1次/bit, 每个字节表示单位时间内采集的数据内容：2000<发动机转速<=2100（数据来源PGN 61444,SPN 190），50%<负荷率<=60% （数据来源PGN 61443,SPN 92）的次数 |  |  |  | 10s
157 | 区间157（T16,7） | 157 | 8 | 1 | 0~250 | 次 | 1次/bit, 每个字节表示单位时间内采集的数据内容：2000<发动机转速<=2100（数据来源PGN 61444,SPN 190），60%<负荷率<=70% （数据来源PGN 61443,SPN92）的次数 |  |  |  | 10s
158 | 区间158（T16,8） | 158 | 8 | 1 | 0~250 | 次 | 1次/bit, 每个字节表示单位时间内采集的数据内容：2000<发动机转速<=2100（数据来源PGN 61444,SPN 190），70%<负荷率<=80% （数据来源PGN 61443,SPN 92）的次数 |  |  |  | 10s
159 | 区间159（T16,9） | 159 | 8 | 1 | 0~250 | 次 | 1次/bit, 每个字节表示单位时间内采集的数据内容：2000<发动机转速<=2100（数据来源PGN 61444,SPN 190），80%<负荷率<=90% （数据来源PGN 61443,SPN 92）的次数 |  |  |  | 10s
160 | 区间160（T16,10） | 160 | 8 | 1 | 0~250 | 次 | 1次/bit, 每个字节表示单位时间内采集的数据内容：2000<发动机转速<=2100（数据来源PGN 61444,SPN 190），90%<负荷率<=100% （数据来源PGN 61443,SPN 92）的次数 |  |  |  | 10s
161 | 区间161（T17,11） | 161 | 8 | 1 | 0~250 | 次 | 1次/bit, 每个字节表示单位时间内采集的数据内容：2100<发动机转速<=2200（数据来源PGN 61444,SPN 190），且负荷率<=10% （数据来源PGN 61443,SPN 92）的次数 |  |  |  | 10s
162 | 区间162（T17,2） | 162 | 8 | 1 | 0~250 | 次 | 1次/bit, 每个字节表示单位时间内采集的数据内容：2100<发动机转速<=2200（数据来源PGN 61444,SPN 190），10%<负荷率<=20% （数据来源PGN 61443,SPN 92）的次数 |  |  |  | 10s
163 | 区间163（T17,3） | 163 | 8 | 1 | 0~250 | 次 | 1次/bit, 每个字节表示单位时间内采集的数据内容：2100<发动机转速<=2200（数据来源PGN 61444,SPN 190），20%<负荷率<=30% （数据来源PGN 61443,SPN 92）的次数 |  |  |  | 10s
164 | 区间164（T17,4） | 164 | 8 | 1 | 0~250 | 次 | 1次/bit, 每个字节表示单位时间内采集的数据内容：2100<发动机转速<=2200（数据来源PGN 61444,SPN 190），30%<负荷率<=40% （数据来源PGN 61443,SPN 92）的次数 |  |  |  | 10s
165 | 区间165（T17,5） | 165 | 8 | 1 | 0~250 | 次 | 1次/bit, 每个字节表示单位时间内采集的数据内容：2100<发动机转速<=2200（数据来源PGN 61444,SPN 190），40%<负荷率<=50% （数据来源PGN 61443,SPN 92）的次数 |  |  |  | 10s
166 | 区间166（T17,6） | 166 | 8 | 1 | 0~250 | 次 | 1次/bit, 每个字节表示单位时间内采集的数据内容：2100<发动机转速<=2200（数据来源PGN 61444,SPN 190），50%<负荷率<=60% （数据来源PGN 61443,SPN 92）的次数 |  |  |  | 10s
167 | 区间167（T17,7） | 167 | 8 | 1 | 0~250 | 次 | 1次/bit, 每个字节表示单位时间内采集的数据内容：2100<发动机转速<=2200（数据来源PGN 61444,SPN 190），60%<负荷率<=70% （数据来源PGN 61443,SPN92）的次数 |  |  |  | 10s
168 | 区间168（T17,8） | 168 | 8 | 1 | 0~250 | 次 | 1次/bit, 每个字节表示单位时间内采集的数据内容：2100<发动机转速<=2200（数据来源PGN 61444,SPN 190），70%<负荷率<=80% （数据来源PGN 61443,SPN 92）的次数 |  |  |  | 10s
169 | 区间169（T17,9） | 169 | 8 | 1 | 0~250 | 次 | 1次/bit, 每个字节表示单位时间内采集的数据内容：2100<发动机转速<=2200（数据来源PGN 61444,SPN 190），80%<负荷率<=90% （数据来源PGN 61443,SPN 92）的次数 |  |  |  | 10s
170 | 区间170（T17,10） | 170 | 8 | 1 | 0~250 | 次 | 1次/bit, 每个字节表示单位时间内采集的数据内容：2100<发动机转速<=2200（数据来源PGN 61444,SPN 190），90%<负荷率<=100% （数据来源PGN 61443,SPN 92）的次数 |  |  |  | 10s
171 | 区间171（T18,1） | 171 | 8 | 1 | 0~250 | 次 | 1次/bit, 每个字节表示单位时间内采集的数据内容：2200<发动机转速<=2300（数据来源PGN 61444,SPN 190），且负荷率<=10% （数据来源PGN 61443,SPN 92）的次数 |  |  |  | 10s
172 | 区间172（T18,2） | 172 | 8 | 1 | 0~250 | 次 | 1次/bit, 每个字节表示单位时间内采集的数据内容：2200<发动机转速<=2300（数据来源PGN 61444,SPN 190），10%<负荷率<=20% （数据来源PGN 61443,SPN 92）的次数 |  |  |  | 10s
173 | 区间173（T18,3） | 173 | 8 | 1 | 0~250 | 次 | 1次/bit, 每个字节表示单位时间内采集的数据内容：2200<发动机转速<=2300（数据来源PGN 61444,SPN 190），20%<负荷率<=30% （数据来源PGN 61443,SPN 92）的次数 |  |  |  | 10s
174 | 区间174（T18,4） | 174 | 8 | 1 | 0~250 | 次 | 1次/bit, 每个字节表示单位时间内采集的数据内容：2200<发动机转速<=2300（数据来源PGN 61444,SPN 190），30%<负荷率<=40% （数据来源PGN 61443,SPN 92）的次数 |  |  |  | 10s
175 | 区间175（T18,5） | 175 | 8 | 1 | 0~250 | 次 | 1次/bit, 每个字节表示单位时间内采集的数据内容：2200<发动机转速<=2300（数据来源PGN 61444,SPN 190），40%<负荷率<=50% （数据来源PGN 61443,SPN 92）的次数 |  |  |  | 10s
176 | 区间176（T18,6） | 176 | 8 | 1 | 0~250 | 次 | 1次/bit, 每个字节表示单位时间内采集的数据内容：2200<发动机转速<=2300（数据来源PGN 61444,SPN 190），50%<负荷率<=60% （数据来源PGN 61443,SPN 92）的次数 |  |  |  | 10s
177 | 区间177（T18,7） | 177 | 8 | 1 | 0~250 | 次 | 1次/bit, 每个字节表示单位时间内采集的数据内容：2200<发动机转速<=2300（数据来源PGN 61444,SPN 190），60%<负荷率<=70% （数据来源PGN 61443,SPN92）的次数 |  |  |  | 10s
178 | 区间178（T18,8） | 178 | 8 | 1 | 0~250 | 次 | 1次/bit, 每个字节表示单位时间内采集的数据内容：2200<发动机转速<=2300（数据来源PGN 61444,SPN 190），70%<负荷率<=80% （数据来源PGN 61443,SPN 92）的次数 |  |  |  | 10s
179 | 区间179（T18,9） | 179 | 8 | 1 | 0~250 | 次 | 1次/bit, 每个字节表示单位时间内采集的数据内容：2200<发动机转速<=2300（数据来源PGN 61444,SPN 190），80%<负荷率<=90% （数据来源PGN 61443,SPN 92）的次数 |  |  |  | 10s
180 | 区间180（T18,10） | 180 | 8 | 1 | 0~250 | 次 | 1次/bit, 每个字节表示单位时间内采集的数据内容：2200<发动机转速<=2300（数据来源PGN 61444,SPN 190），90%<负荷率<=100% （数据来源PGN 61443,SPN 92）的次数 |  |  |  | 10s
181 | 区间181（T19,1） | 181 | 8 | 1 | 0~250 | 次 | 1次/bit, 每个字节表示单位时间内采集的数据内容：2300<发动机转速<=2400（数据来源PGN 61444,SPN 190），且负荷率<=10% （数据来源PGN 61443,SPN 92）的次数 |  |  |  | 10s
182 | 区间182（T19,2） | 182 | 8 | 1 | 0~250 | 次 | 1次/bit, 每个字节表示单位时间内采集的数据内容：2300<发动机转速<=2400（数据来源PGN 61444,SPN 190），10%<负荷率<=20% （数据来源PGN 61443,SPN 92）的次数 |  |  |  | 10s
183 | 区间183（T19,3） | 183 | 8 | 1 | 0~250 | 次 | 1次/bit, 每个字节表示单位时间内采集的数据内容：2300<发动机转速<=2400（数据来源PGN 61444,SPN 190），20%<负荷率<=30% （数据来源PGN 61443,SPN 92）的次数 |  |  |  | 10s
184 | 区间184（T19,4） | 184 | 8 | 1 | 0~250 | 次 | 1次/bit, 每个字节表示单位时间内采集的数据内容：2300<发动机转速<=2400（数据来源PGN 61444,SPN 190），30%<负荷率<=40% （数据来源PGN 61443,SPN 92）的次数 |  |  |  | 10s
185 | 区间185（T19,5） | 185 | 8 | 1 | 0~250 | 次 | 1次/bit, 每个字节表示单位时间内采集的数据内容：2300<发动机转速<=2400（数据来源PGN 61444,SPN 190），40%<负荷率<=50% （数据来源PGN 61443,SPN 92）的次数 |  |  |  | 10s
186 | 区间186（T19,6） | 186 | 8 | 1 | 0~250 | 次 | 1次/bit, 每个字节表示单位时间内采集的数据内容：2300<发动机转速<=2400（数据来源PGN 61444,SPN 190），50%<负荷率<=60% （数据来源PGN 61443,SPN 92）的次数 |  |  |  | 10s
187 | 区间187（T19,7） | 187 | 8 | 1 | 0~250 | 次 | 1次/bit, 每个字节表示单位时间内采集的数据内容：2300<发动机转速<=2400（数据来源PGN 61444,SPN 190），60%<负荷率<=70% （数据来源PGN 61443,SPN92）的次数 |  |  |  | 10s
188 | 区间188（T19,8） | 188 | 8 | 1 | 0~250 | 次 | 1次/bit, 每个字节表示单位时间内采集的数据内容：2300<发动机转速<=2400（数据来源PGN 61444,SPN 190），70%<负荷率<=80% （数据来源PGN 61443,SPN 92）的次数 |  |  |  | 10s
189 | 区间189（T19,9） | 189 | 8 | 1 | 0~250 | 次 | 1次/bit, 每个字节表示单位时间内采集的数据内容：2300<发动机转速<=2400（数据来源PGN 61444,SPN 190），80%<负荷率<=90% （数据来源PGN 61443,SPN 92）的次数 |  |  |  | 10s
190 | 区间190（T19,10） | 190 | 8 | 1 | 0~250 | 次 | 1次/bit, 每个字节表示单位时间内采集的数据内容：2300<发动机转速<=2400（数据来源PGN 61444,SPN 190），90%<负荷率<=100% （数据来源PGN 61443,SPN 92）的次数 |  |  |  | 10s
191 | 区间191（T20,1） | 191 | 8 | 1 | 0~250 | 次 | 1次/bit, 每个字节表示单位时间内采集的数据内容：2400<发动机转速<=2500（数据来源PGN 61444,SPN 190），且负荷率<=10% （数据来源PGN 61443,SPN 92）的次数 |  |  |  | 10s
192 | 区间192（T20,2） | 192 | 8 | 1 | 0~250 | 次 | 1次/bit, 每个字节表示单位时间内采集的数据内容：2400<发动机转速<=2500（数据来源PGN 61444,SPN 190），10%<负荷率<=20% （数据来源PGN 61443,SPN 92）的次数 |  |  |  | 10s
193 | 区间193（T20,3） | 193 | 8 | 1 | 0~250 | 次 | 1次/bit, 每个字节表示单位时间内采集的数据内容：2400<发动机转速<=2500（数据来源PGN 61444,SPN 190），20%<负荷率<=30% （数据来源PGN 61443,SPN 92）的次数 |  |  |  | 10s
194 | 区间194（T20,4） | 194 | 8 | 1 | 0~250 | 次 | 1次/bit, 每个字节表示单位时间内采集的数据内容：2400<发动机转速<=2500（数据来源PGN 61444,SPN 190），30%<负荷率<=40% （数据来源PGN 61443,SPN 92）的次数 |  |  |  | 10s
195 | 区间195（T20,5） | 195 | 8 | 1 | 0~250 | 次 | 1次/bit, 每个字节表示单位时间内采集的数据内容：2400<发动机转速<=2500（数据来源PGN 61444,SPN 190），40%<负荷率<=50% （数据来源PGN 61443,SPN 92）的次数 |  |  |  | 10s
196 | 区间196（T20,6） | 196 | 8 | 1 | 0~250 | 次 | 1次/bit, 每个字节表示单位时间内采集的数据内容：2400<发动机转速<=2500（数据来源PGN 61444,SPN 190），50%<负荷率<=60% （数据来源PGN 61443,SPN 92）的次数 |  |  |  | 10s
197 | 区间197（T20,7） | 197 | 8 | 1 | 0~250 | 次 | 1次/bit, 每个字节表示单位时间内采集的数据内容：2400<发动机转速<=2500（数据来源PGN 61444,SPN 190），60%<负荷率<=70% （数据来源PGN 61443,SPN92）的次数 |  |  |  | 10s
198 | 区间198（T20,8） | 198 | 8 | 1 | 0~250 | 次 | 1次/bit, 每个字节表示单位时间内采集的数据内容：2400<发动机转速<=2500（数据来源PGN 61444,SPN 190），70%<负荷率<=80% （数据来源PGN 61443,SPN 92）的次数 |  |  |  | 10s
199 | 区间199（T20,9） | 199 | 8 | 1 | 0~250 | 次 | 1次/bit, 每个字节表示单位时间内采集的数据内容：2400<发动机转速<=2500（数据来源PGN 61444,SPN 190），80%<负荷率<=90% （数据来源PGN 61443,SPN 92）的次数 |  |  |  | 10s
200 | 区间200（T20,10） | 200 | 8 | 1 | 0~250 | 次 | 1次/bit, 每个字节表示单位时间内采集的数据内容：2400<发动机转速<=2500（数据来源PGN 61444,SPN 190），90%<负荷率<=100% （数据来源PGN 61443,SPN 92）的次数 |  |  |  | 10s
注：
1、功能代码：0xA880；
2、发送间隔时间：该数据只在正常工作时才开始采集数据和发送数据，关机时发送一包该数据，装载机处于熄火状态时，不发送该包数据；正常工作时发送间隔时间为30分钟。ACC断电时回传一次；
3、发动机正常工作是指发动机转速大于500转。
100% | T1,10 | T2,10 | T3,10 | T4,10 | T5,10 | T6,10 | T7,10 | T8,10 | T9,10 | T10,10 | T11,10 | T14,10 | T15,10 | T16,10 | T17,10 | T18,10 | T19，10 | T20，10
90% | T1,9 | T2,9 | T3,9 | T4,9 | T5,9 | T6,9 | T7,9 | T8,9 | T9,9 | T10,9 | T11,9 | T14,9 | T15,9 | T16,9 | T17,9 | T18,9 | T19，9 | T20，9
80% | T1,8 | T2,8 | T3,8 | T4,8 | T5,8 | T6,8 | T7,8 | T8,8 | T9,8 | T10,8 | T11,8 | T14,8 | T15,8 | T16,8 | T17,8 | T18,8 | T19，8 | T20，8
70% | T1,7 | T2,7 | T3,7 | T4,7 | T5,7 | T6,7 | T7,7 | T8,7 | T9,7 | T10,7 | T11,7 | T14,7 | T15,7 | T16,7 | T17,7 | T18,7 | T19，7 | T20，7
60% | T1,6 | T2,6 | T3,6 | T4,6 | T5,6 | T6,6 | T7,6 | T8,6 | T9,6 | T10,6 | T11,6 | T14,6 | T15,6 | T16,6 | T17,6 | T18,6 | T19，6 | T20，6
50% | T1,5 | T2,5 | T3,5 | T4,5 | T5,5 | T6,5 | T7,5 | T8,5 | T9,5 | T10,5 | T11,5 | T14,5 | T15,5 | T16,5 | T17,5 | T18,5 | T19，5 | T20，5
40% | T1,4 | T2,4 | T3,4 | T4,4 | T5,4 | T6,4 | T7,4 | T8,4 | T9,4 | T10,4 | T11,4 | T14,4 | T15,4 | T16,4 | T17,4 | T18,4 | T19，4 | T20，4
30% | T1,3 | T2,3 | T3,3 | T4,3 | T5,3 | T6,3 | T7,3 | T8,3 | T9,3 | T10,3 | T11,3 | T14,3 | T15,3 | T16,3 | T17,3 | T18,3 | T19，3 | T20，3
20% | T1,2 | T2,2 | T3,2 | T4,2 | T5,2 | T6,2 | T7,2 | T8,2 | T9,2 | T10,2 | T11,2 | T14,2 | T15,2 | T16,2 | T17,2 | T18,2 | T19，2 | T20，2
10% | T1,1 | T2,1 | T3,1 | T4,1 | T5,1 | T6,1 | T7,1 | T8,1 | T9,1 | T10,1 | T11,1 | T14,1 | T15,1 | T16,1 | T17,1 | T18,1 | T19，1 | T20，1
0 | ≤600 | 700 | 800 | 900 | 1000 | 1100 | 1200 | 1300 | 1400 | 1500 | 1600 | 1900 | 2000 | 2100 | 2200 | 2300 | 2400 | 2500
| 1 | 2 | 3 | 4 | 5 | 6 | 7 | 8 | 9 | 10 | 11 | 14 | 15 | 16 | 17 | 18 | 19 | 20