## 封面
柳工F系列挖掘机国四通信协议
目 录
1.发送机信息数据段
2.挖掘机基本数据通讯段--川崎系统
3.挖掘机基本数据通讯段--力士乐系统
4、国家环保排放数据
5、平台解析格式参考
编制：梁明孔、肖波、周海琳
会签：
日期：

## 1、发动机信息数据段
No. | 参数名称 | 开始位置* | 长度 |  | 数值范围 | 单位 | 描述 | 数据来源 （未注明来源，默认为发动机ECM) | 广播/请求 Broadcast /Request | CAN ID | PGN | 数据位置 | SPN | 数据处理方式
|  |  | bits | bytes
1 | 标定校验码 | 1 | 32 | 4 | 0~4294967295 | count | 1 count/bit 0~4294967295count | 00 | 1、请求帧ID=0x18EAFF18/0x18EA0021 2、00 D3 00 3、发送频率：10s | 0xXXD30000 | 54016 [DM19] | 1-4 | 1634
2 | 标定文件标识码 | 5 | 128 | 16 |  |  | ASCII | 00 |  | 0xXXD30000 | 54016 [DM19] | 5-20 | 1635 | 平台将收到的数据值为0x00的数据删除，然后将剩余的数据保留。
3 | 软件认证区域数 | 21 | 8 | 1 | 0~250 | step | 1 step/bit 0~250step | 00 | 1、请求帧ID=0x18EAFF18/0x18EA0021 2、DA FE 00 3、发送频率：10s | 0xXXFEDA00 | 65242 | 1 | 965
4 | 软件版本 | 22 | 64 | 8 |  |  | ASCII | 00 |  | 0xXXFEDA00 | 65242 | 2~9 |  | 康明斯数字化CD信息传输：Software Identification由6个字段拼接组成：软件版本*ECM序列号*软件数据标识*标定版本号*ECM标识*产品 ID*
5 | ECM序列号 | 30 | 64 | 8 |  |  | ASCII | 00 |  | 0xXXFEDA00 | 65242 | 11~18
6 | 软件数据标识 | 38 | 96 | 12 |  |  | ASCII | 00 |  | 0xXXFEDA00 | 65242 | 20~31
7 | 标定版本号 | 50 | 64 | 8 |  |  | ASCII | 00 |  | 0xXXFEDA00 | 65242 | 33~40
8 | ECM标识 | 58 | 16 | 2 |  |  | ASCII | 00 |  | 0xXXFEDA00 | 65242 | 42~43
9 | 产品 ID | 60 | 24 | 3 |  |  | ASCII | 00 |  | 0xXXFEDA00 | 65242 | 45~47
10 | 标记 | 63 | 40 | 5 |  |  | ASCII | 00 | 1、请求帧ID=0x18EAFF18/0x18EA0021 2、EB FE 00 3、发送频率：10s | 0xXXFEEB00 | 65259 | 1-5 | 586
11 | 型号 | 68 | 136 | 17 |  |  | ASCII | 00 |  | 0xXXFEEB00 | 65259 | 7~23 | 587
12 | 发动机序列号 | 85 | 64 | 8 |  |  | ASCII | 00 |  | 0xXXFEEB00 | 65259 | 25~32 | 588
13 | 单元编号 | 93 | 80 | 10 |  |  | ASCII | 00 |  | 0xXXFEEB00 | 65259 | 34~43 | 233
14 | 油门开度 | 103 | 8 | 1 | 0~250 | % | 0.4%/bit；0 ~ 100%,0xFF无效 | 00 |  | 0xXXF00330/0xXXF00300 | 61443 | 2 | 91
15 | 发动机负荷率 | 104 | 8 | 1 | 0~250 | % | 1%/bit 0 ~ 250%,0xFF无效 | 00 |  | 0xXXF00300 | 61443 | 3 | 92
16 | 发动机转速 | 105 | 16 | 2 | 0~64255 | rpm | 0.125 rpm/bit, 0 ～ 8031rpm,0xFFFF无效 | 00 |  | 0xXXF00400 | 61444 | 4~5 | 190
17 | 发动机扭矩模式 | 107.1 | 4 | 1 | 0~15 |  | 0-默认模式 1-加速踏板/操作者选择 2-巡航控制 3-P~调速器 4-车速调节器 5-ASR控制 6-传动系统控制 7-ABS 控制 8-扭矩限制 9-高速调速器 10-制动系统 11-远程加速器 12-服务工序 15-不可用 | 00 |  | 0xXXF00400 | 61444 | 1.1-1.4 | 899
18 | 掉速率选择 | 107.5 | 4 |  | 0~15 |  | 0 - No Alternate (5%) 1 - Droop 1 (9%) 2 - Droop 2 (12%) 15-不可用 | 00 |  | 0xXXFDCB30 | 64971 | 3.1~3.4 | 2881
19 | 扭矩曲线选择 | 108 | 8 | 1 | 0~255 |  | 0-快速模式 1-标准模式 0xFF无效 | 00 |  | 0xXXFDCB00 | 64971 | 2 | 2882
20 | 发动机工作小时 | 109 | 32 | 4 | 0～65535 | hr | 0.05hr/bit, 0 ~ 210554060.75hr，0xFFFFFFFF无效 | 00 | 请求帧； 1、请求帧ID=0x18EA0021 2、请求帧数据：E5 FE 00 3、发送频率：10s | 0xXXFEE500 | 65253 | 1~4 | 247
21 | 冷却液温度 | 113 | 8 | 1 | 0~250 | ℃ | 1℃/bit, -40 Offset, -40℃～+210℃，0xFF无效 | 00 |  | 0xXXFEEE00 | 65262 | 1 | 110
22 | 发动机机油油位 | 114 | 8 | 1 | 0~250 | % | 0.4%/bit, 0～100% (表示开关量时，字节数取值为0 或250)，0xFF无效 | 00 |  | 0xXXFEEF00 | 65263 | 3 | 98
23 | 发动机机油压力 | 115 | 8 | 1 | 0～1000 | kPa | 4kPa/bit,0～1000 kPa (表示开关量时，字节数取值为0 或250)，0xFF无效 | 00 |  | 0xXXFEEF00 | 65263 | 4 | 100
24 | ECU上电时长 | 116 | 32 | 4 | 0～4211081215 | hr | 0.05hr/bit, 0 ~ 210554060.75hr，0xFFFFFFFF无效 | 00 | 请求帧； 1、请求帧ID=0x18EA0021 2、请求帧数据：B1 FE 00 3、发送频率：10s | 0xXXFEB100 | 65201 | 5-8 | 1033
25 | 累计怠速时长 | 120 | 32 | 4 | 0～4211081215 | hour | 0.05hr/bit, 0 ~ 210554060.75hr，0xFFFFFFFF无效 | 00 | 请求帧； 1、请求帧ID=0x18EA0021 2、请求帧数据：DC FE 00 3、发送频率：10s | 0xXXFEDC00 | 65244 | 5~8 | 235
26 | 累计怠速油耗量 | 124 | 32 | 4 | 0～4211081215 | L | 0.5 L/bit, 0 offset, 0 ~ 2,105,540,607.5 L，0xFFFFFFFF无效 | 00 |  | 0xXXFEDC00 | 65244 | 1~4 | 236
27 | 大气绝对压力 | 128 | 8 | 1 | 0~250 | kPa | 0.5 kPa/bit, 0 offset，0 ~ 125 kPa，0xFF无效 | 00 |  | 0xXXFEF500 | 65269 | 1 | 108
28 | 环境温度 | 129 | 16 | 2 | 0~64255 | ℃ | 0.03125℃/bit, -273 Offset, -273℃～+1734.96875℃，0xFFFF无效 | 00 |  | 0xXXFEF500 | 65269 | 4~5 | 171
29 | 进气歧管压力 | 131 | 8 | 1 | 0~250 | kPa | 2 kPa/bit, 0 offset，0 ~ 500 kPa，0xFF无效 | 00 |  | 0xXXFEF600 | 65270 | 2 | 102
30 | 进气歧管温度 | 132 | 8 | 1 | 0~250 | ℃ | 1℃/1bit , -40℃ offset , 0xFF无效 | 00 |  | 0xXXFEF600 | 65270 | 3 | 105
31 | 发动机计算扭矩百分比(只显示整数) | 133 | 8 | 1 | 0~250 | % | 1%/bit,-125% 偏移, 工作范围 0～125%，0xFF无效 | 00 |  | 0xXXF00400 | 61444 | 3 | 513
32 | 发动机计算扭矩百分比(只显示小数) | 134.1 | 4 | 1 | 0~7 | % | 0.125 %/bit 0 ~ 0.875%，0xFF无效 | 00 |  | 0xXXF00400 | 61444 | 1.5~1.8 | 4154
33 | DPF热管理 | 134.5 | 2 |  | 0~3 |  | 0-不激活 1-激活 2-未定义 3-无关 | 00 |  | 0xXXF00300 | 61443 | 6.5-6.6 | 5399
34 | 燃油含水指示 | 134.7 | 2 |  | 0~3 |  | 0-否,1-是,2-未定义,3-不可用 | 00 |  | 0xXXFEFF00 | 65279 | 1.1~1.2 | 97
35 | 驾驶员请求发动机(输出)扭矩百分比 | 135 | 8 | 1 | 0~250 | % | 1 %/bit -125%Offset, -125%～+125%，0xFF无效 | 00 |  | 0xXXF00400 | 61444 | 2 | 512
36 | 发动机总转数 | 136 | 32 | 4 | 0 ~ 4211081215 | rpm | 1000 r/bit 0 ~ 4211081215000 rpm， 0xFFFFFFFF无效 | 00 | 请求帧； 1、请求帧ID=0x18EA0021 2、请求帧数据：E5 FE 00 3、发送频率：10s | 0xXXFEE500 | 65253 | 5~8 | 249
37 | 发动机单次运转时长 | 140 | 16 | 2 | 0 ~ 64255 | s | 1 s/bit 0 ~ 64255 s， 0xFFFF无效 | 00 | 请求帧； 1、请求帧ID=0x18EA0021 2、请求帧数据：B8 FD 00 3、发送频率：10s | 0xXXFDB800 | 64952 | 1~2 | 3301
38 | 油轨1压力（测量值） | 142 | 16 | 2 | 0～64255 | Mpa | 1/256 MPa/bit，0 ~ 251 Mpa， 0xFFFF无效 | 00 |  | 0xXXFEDB00 | 65243 | 3-4 | 157
39 | DEF液位 | 144 | 8 | 1 | 0~250 | % | 0.4%/bit, 0～100% ，0xFF无效 | 00 |  | 0xXXFE5600 | 65110 | 1 | 1761
40 | 尿素罐温度 | 145 | 8 | 1 | 0~250 | ℃ | 1 ℃/bit -40 offset -40 ~ 210 ℃， 0xFF无效 | 00 |  | 0xXXFE5600 | 65110 | 2 | 3031
41 | 后处理1出口Nox浓度 | 146 | 16 | 2 | 0～64255 | ppm | 0.05 ppm/bit,-200 offset -200 ~ 3012.75 ppm，0xFFFF无效 | 00 |  | 0xXXF00F00 | 61455 | 1-2 | 3226
42 | SCR进口温度 | 148 | 16 | 2 | 0 ~ 64255 | ℃ | 0.03125 ℃/bit -273 offset -273 ~ 1734.96875 ℃， 0xFFFF无效 | 00 |  | 0x14FD3E00 | 64830 | 1-2 | 4360
43 | SCR出口温度 | 150 | 16 | 2 | 0 ~ 64255 | ℃ | 0.03125 ℃/bit -273 offset -273 ~ 1734.96875 ℃， 0xFFFF无效 | 00 |  | 0x14FD3E00 | 64830 | 4-5 | 4363
44 | 尿素罐加热 | 152 | 8 | 1 | 0 ~ 250 | % | 0.4 %/bit 0 ~ 100 %，0xFF无效 | 00 |  | 0xXXFE5600 | 65110 | 7 | 3363
45 | 废气再循环流量 | 153 | 16 | 2 | 0 ~ 64255 | kg/h | 0.05 kg/h per bit 0 ~ 3212.75 kg/h， 0xFFFF无效 | 00 |  | 0xXXF00A00 | 61450 | 1-2 | 2659
46 | 进气质量流量 | 155 | 16 | 2 | 0 ~ 64255 | kg/h | 0.05 kg/h per bit 0 ~ 3212.75 kg/h， 0xFFFF无效 | 00 |  | 0xXXF00A00 | 61450 | 3-4 | 132
47 | DPF正在再生指示 | 157.1 | 3 | 1 | 0~7 |  | 0-熄灭 1-常亮 4-闪烁（1Hz） 7-不可用 | 00 |  | 0xXXFD7C00 | 64892 | 7.3~7.5 | 3698
48 | DPF需要再生指示 | 157.4 | 3 |  | 0~7 |  | 0-熄灭 1-常亮 7-不可用 | 00 |  | 0xXXFD7C00 | 64892 | 1.1~1.3 | 3697
49 | DPF禁止再生指示 | 157.7 | 2 |  | 0~3 |  | 0-不禁止 1-禁止 3-不可用 | 00 |  | 0xXXFD7C00 | 64892 | 3.3~3.4 | 3703
50 | 单次耗油量 | 158 | 32 | 4 | 0～4211081215 | L | 0.5 L/bit, 0 ~ 2,105,540,607.5 L， 0xFFFFFFFF无效 | 00 | 请求帧； 1、请求帧ID=0x18EA0021 2、请求帧数据：E9 FE 00 3、发送频率：10s | 0xXXFEE900 | 65257 | 1~4 | 182
51 | 累计耗油量 | 162 | 32 | 4 | 0~4211081215 | L | 0.5L/bit, 2,105,540,607.5 L， 0xFFFFFFFF无效 | 00 |  | 0xXXFEE900 | 65257 | 5~8 | 250
52 | 瞬时油耗 | 166 | 16 | 2 | 0~64255 | L/h | 0.05L/h per bit, 0 ~ 3121.75 L/h， 0xFFFF无效 | 00 |  | 0xXXFEF200 | 65266 | 1~2 | 183
53 | 发动机机油温度 | 168 | 16 | 2 | 0~64255 | ℃ | 0.03125 ℃/bit , -273 Offset, -273 ~ +1735℃， 0xFFFF无效 | 00 |  | 0xXXFEEE00 | 65262 | 3~4 | 175
54 | 空空中冷器出口温度 | 170 | 8 | 1 | 0~250 | ℃ | 1℃/bit , -40 Offset, -40～+210℃， 0xFF无效 | 00 |  | 0xXXFEEE00 | 65262 | 7 | 52
55 | 系统电压 | 171 | 16 | 2 | 0~64255 | V | 0.05 V/bit, 0～3212.75 V，0xFFFF无效 | 00 |  | 0xXXFEF700 | 65271 | 5~6 | 168
56 | 发动机降扭 | 173 | 8 | 1 | 0~250 | % | 0.4 %/bit，0~100%，0xFF无效 | 00 |  | 0xXXFD9200 | 64914 | 8 | 3644
57 | 发动机工作状态 | 174.1 | 4 | 1 | 0 ~ 15 |  | 16 states/4 bit 0:停止；1：准备启动；2启动；3：暖机；4：运转；5：高温保护；6：准备停止；7：自保护，0xF无效 | 00 |  | 0xXXFD9200 | 64914 | 1.1-1.4 | 3543
58 | 发动机起动模式 | 174.5 | 4 |  | 0 ~ 15 |  | 0x0 未要求启动;0x4 发动机运转中;0x5 禁止起动、发动机未准备好（预热中）;0x7 GPS原因自动锁车;0x8 起动时间过长;0xF 不可用 | 00 |  | 0xXXF00400 | 61444 | 7.1~7.4 | 1675
59 | 油轨压力（命令值） | 175 | 16 | 2 | 0~64255 | MPa | 0.00390625 MPa/bit，0~250Mpa， 0xFFFF无效 | 00 |  | 0x10FCFD00 | 64765 | 5~6 | 5313
60 | OEM1温度 | 177 | 8 | 1 | 0~250 | ℃ | 1 deg C/bit, -40℃ offset -40℃ ~210℃，0xFF无效 | 00 | 请求帧； 1、请求帧ID=0x18EA0021 2、请求帧数据：8C FE 00 3、发送频率：10s | 0xXXFE8C00 | 65164 | 1 | 441
61 | OEM2温度 | 178 | 8 | 1 | 0~250 | ℃ | 1 deg C/bit, -40℃ offset -40℃ ~210℃，0xFF无效 | 00 |  | 0xXXFE8C00 | 65164 | 2 | 442
62 | 进气温度（CIT) | 179 | 16 | 2 | 0~64255 | ℃ | 0.03125℃／位递增，－273℃ offset -273℃ ~173.5℃，0xFFFF无效 | 00 |  | 0xXXFE9A00 | 65178 | 1~2 | 1172
63 | 尿素浓度 | 181 | 8 | 1 | 0~250 | % | 0.25 %/bit, 0~62.5%，0xFF无效 | 00 |  | 0xXXFD9B00 | 64923 | 2 | 3516
64 | 发动机需求扭矩百分比 | 182 | 8 | 1 | 0~250 | % | 1 %/bit,-125 %offset -125%~125%，0xFF无效 | 00 |  | 0xXXF00400 | 61444 | 8 | 2432
65 | 发动机最大扭矩百分比 | 183 | 8 | 1 | 0~250 | % | 0.4%/bit,0 offset 0~100%，0xFF无效 | 00 |  | 0xXXF00300 | 61443 | 7 | 3357
66 | DPF压差 | 184 | 16 | 2 | 0 ~ 64255 | kPa | 0.1 kPa/bit, 0 ~ 6,425.5 kPa，0xFFFF无效 | 00 |  | 0XXXFDB200 | 64946 | 5~6 | 3251
67 | 发动机参考扭矩 | 186 | 16 | 2 | 0~64255 | Nm | 1 Nm/bit 0~64255Nm，0xFFFF无效 | 00 |  | 0xXXFEE300 | 65251 | 20~21 | 544
68 | 摩擦功扭矩百分比 | 188 | 8 | 1 | 0~250 | % | 1 %/bit,-125 % offset -125%~125%，0xFF无效 | 00 |  | 0xXXFEDF00 | 65247 | 1 | 514
69 | DOC进口温度 | 189 | 16 | 2 | 0~64255 | ℃ | 0.03125 ℃/bit -273 offset -273~1734.96875 °C，0xFFFF无效 | 00 |  | 0xXXFD2000 | 64800 | 1~2 | 4765
70 | DOC出口温度 | 191 | 16 | 2 | 0~64255 | ℃ | 0.03125 ℃/bit -273 offset -273~1734.96875 °C，0xFFFF无效 | 00 |  | 0xXXFD2000 | 64800 | 3~4 | 4766
71 | 发动机启动次数 | 193 | 16 | 2 | 0~64255 | 次 | 1/bit, 0 offset 0~64255次，0xFFFF无效 | 00 | 请求帧； 1、请求帧ID=0x18EA0021 2、请求帧数据：00 C2 00 3、发送频率：10s | 0xXXC2FF00 | 49664 | 1~2 | 3048
72 | DEF累计消耗量 | 195 | 32 | 4 | 0~4211081215 | L | 0.5L/bit, 0 ~ 2105540607.5l， 0xFFFFFFFF无效 | 00 | 请求帧； 1、请求帧ID=0x18EA0021 2、请求帧数据：BD FC 00 3、发送频率：10s | 0XXXFCBD00 | 64701 | 1~4 | 5963
73 | DEF消耗量 | 199 | 32 | 4 | 0~4211081215 | L | 0.05L/bit,0 ~ 210554060.75l，0xFFFFFFFF无效 | 00 | 请求帧； 1、请求帧ID=0x18EA0021 2、请求帧数据：BD FC 00 3、发送频率：10s | 0XXXFCBD00 | 64701 | 5~8 | 6563
74 | 任务再生状态 | 203.1 | 2 | 1 | 0~3 |  | 0-不激活 1-激活 2-未定义 3-无关 | 00 |  | 0XXXFD7C00 | 64892 | 2.3~2.4 | 3700
75 | 尿素管1加热状态 | 203.3 | 2 |  | 0~3 |  | 0-不激活 1-激活 2-未定义 3-无关 | 00 | 请求帧； 1、请求帧ID=0x18EA0021 2、请求帧数据：41 FD 00 3、发送频率：10s | 0XXXFD4100 | 64833 | 5.1~5.2 | 4340
76 | 尿素管2加热状态 | 203.5 | 2 |  | 0~3 |  | 0-不激活 1-激活 2-未定义 3-无关 | 00 | 请求帧； 1、请求帧ID=0x18EA0021 2、请求帧数据：41 FD 00 3、发送频率：10s | 0XXXFD4100 | 64833 | 6.1~6.2 | 4342
77 | 尿素管3加热状态 | 203.7 | 2 |  | 0~3 |  | 0-不激活 1-激活 2-未定义 3-无关 | 00 |  | 0XXXFD4100 | 64833 | 7.1~7.2 | 4344
78 | 冷却液液位 | 204 | 8 | 1 | 0~250 | % | 0.4%/bit, 0~100%，0xFF无效 | 00 |  | 0xXXFEEF00 | 65263 | 8 | 111
79 | 再生禁止开关 | 205.1 | 2 | 1 | 0~3 |  | 0-不激活 1-激活 2-未定义 3-无关 | 00 |  | 0xXXE0FF00 | 57344 | 6.1 | 3695 |  | e000 | 57344
80 | 再生强制开关 | 205.3 | 2 |  | 0~3 |  | 0-不激活 1-激活 2-未定义 3-无关 | 00 |  | 0xXXE0FF00 | 57344 | 6.3 | 3696
81 | SCR 热管理 | 205.5 | 2 |  | 0~3 |  | 0-不激活 1-激活 2-未定义 3-无关 | 00 |  | 0xXXF00300 | 61443 | 6.7 | 5400
82 | 后处理入口Nox浓度 | 206 | 16 | 2 | 0~64255 | ppm | 0.05 ppm/bit -200ppm offset -200ppm ~ 3073.3878ppm，0xFFFF无效 | 00 |  | 0XXXF00E00 | 61454 | 1-2 | 3216
83 | 柴油颗粒捕集器工作状态 | 208.1 | 3 | 1 | 0~7 |  | 8 states/3 bit 0-不需要再生 1-最低级再生 2-中级再生 3-最高级再生 4~6-未定义 7-无关 | 00 |  | 0XXXFD7C00 | 64892 | 2.5 | 3701
84 | 排放控制系统运行诱因严重等级 | 208.4 | 3 |  | 0~7 |  | 8 states/3 bit 0-司机警告，低水平诱因，严重诱因未被激活 1-诱因等级1，DEF警告 2-诱因等级2，DEF警告第二等级 3-诱因等级3，低水平诱因被激活 4-诱因等级4，严重诱因被激活 5-诱因等级5，最终诱因被激活 6-暂时撤销诱因 7-不可用 | 00 |  | 0XXXFEFF00 | 65279 | 2.4~2.6 | 5826
85 | 柴油颗粒捕集器出口压力 | 209 | 16 | 2 | 0~64255 | kPa | 0.1 kPa/bit 0~6425.5kPa，0xFFFF无效 | 00 |  | 0XXXFD8C00 | 64908 | 3-4 | 3610
86 | 后处理燃油消耗量 | 211 | 32 | 4 | 0~4211081215 | L | 0.5 L/bit,0 ~ 210554060.75l， 0xFFFFFFFF无效 | 00 | 请求帧； 1、请求帧ID=0x18EAFF18/0x18EA0021 2、请求帧数据：98 FD 00 3、发送频率：10s | 0XXXFD9800 | 64920 | 01-04 | 3522 | 此数据为多包数据因此需要参照多包数据的格式来读取数据，在读取多包数据的CAN ID时，只需读取0xxxECFF00和0xxxEBFF00,不需要读取前面的优先级
87 | 总再生时间 | 215 | 32 | 4 | 0~4211081215 | s | 1 s/bit ,0~4211081215s， 0xFFFFFFFF无效 | 00 |  | 0XXXFD9800 | 64920 | 05-08 | 3523
88 | 再生禁止时间 | 219 | 32 | 4 | 0~4211081215 | s | 1 s/bit,0~4211081215s， 0xFFFFFFFF无效 | 00 |  | 0XXXFD9800 | 64920 | 09-12 | 3524
89 | 总再生次数 | 223 | 32 | 4 | 0~4211081215 | count | 1 count/bit,0~4211081215 count， 0xFFFFFFFF无效 | 00 |  | 0XXXFD9800 | 64920 | 13-16 | 3525
90 | 再生禁止次数 | 227 | 32 | 4 | 0~4211081215 | count | 1 count/bit,0~4211081215 count， 0xFFFFFFFF无效 | 00 |  | 0XXXFD9800 | 64920 | 25-28 | 3727
91 | 人工请求再生次数 | 231 | 32 | 4 | 0~4211081215 | count | 1 count/bit,0~4211081215 count， 0xFFFFFFFF无效 | 00 |  | 0XXXFD9800 | 64920 | 29-32 | 3728
92 | 平均再生间隔 | 235 | 32 | 4 | 0~4211081215 | s | 1 s/bit,0~4211081215 s， 0xFFFFFFFF无效 | 00 |  | 0XXXFD9800 | 64920 | 33-36 | 5454
93 | 柴油颗粒捕集器出口温度 | 239 | 16 | 2 | 0~64255 | °C | 0.03125 °C/bit -273°C offset -273°C ~1734.96875°C， 0xFFFF无效 | 00 |  | 0XXXFDB300 | 64947 | 3-4 | 3246
94 | 柴油颗粒捕集器入口温度 | 241 | 16 | 2 | 0~64255 | °C | 0.03125 °C/bit -273°C offset -273°C ~1734.96875°C， 0xFFFF无效 | 00 |  | 0XXXFDB400 | 64948 | 3-4 | 3242
95 | 排气压力 | 243 | 16 | 2 | 0~64255 | kPa | 1/128 kPa/bit -250kpa offset -250kpa ~ 251.99kpa， 0xFFFF无效 | 00 |  | 0XXXFE9200 | 65170 | 2-3 | 1209
96 | 废气再循环压差 | 245 | 16 | 2 | 0~64255 | kPa | 1/128 kPa/bit -250kpa offset -250kpa ~ 251.99kpa， 0xFFFF无效 | 00 |  | 0XXXFEA400 | 65188 | 5-6 | 411
97 | 废气再循环温度 | 247 | 16 | 2 | 0~64255 | °C | 0.03125 °C/bit -273°C offset -273°C ~1734.96875°C， 0xFFFF无效 | 00 |  | 0XXXFEA400 | 65188 | 7-8 | 412
98 | 附件扭矩 | 249 | 8 | 1 | 0~250 | % | 1 %/bit -125% offset -125% ~ 125%， 0xFF无效 | 00 |  | 0XXXFEDF00 | 65247 | 5 | 2978
99 | 远程油门 | 250 | 8 | 1 | 0~250 | % | 0.4 %/bit，0~100%， 0xFF无效 | 00 |  | 0xXXF00300 | 61443 | 4 | 974
注：
1、通电后每间隔5分钟回传一次平台，Tbox具有毫秒级采报文能力，发动机参数至少20ms不丢点。具体分析见《LG CD 同步性分析》
2、MCU命令码为 0xF986
3、T-BOX在读取CAN ID时，可以只读取CAN ID中的PGN和源地址，不需要读取CAN ID的优先级；如CAN ID=0x0CF00300 T-BOX在读取时只需要读取 F00300 ; 2019.11.26
4、ACC通电后，T-BOX开始采集CAN数据，在回传第一条数据前，T-BOX需要根据采集的CAN数据实时更新，而不是一直保存采集的第一条CAN数据 ; 2019.11.26
5、当T-BOX检测到ACC断电后，T-BOX停止回传该报数据回平台； 2019.11.26

## 2.挖掘机基本数据通讯段-川崎
No. | 数据名称 | 开始位置* | 长度 |  | 范围 | 单位 | 描述 | PGN | ID地址 | 数据位置 | 备注 | 备注
|  |  | bits | bytes
1 | 控制器总线状态 | 1.1 | 2 | 1 | 0~3 |  | 0: 正常， 1: 异常， 2: 未定义， 3: 无控制器 |  |  |  | T: BOX根据收到的CAN数据，判断是否存在源地址为30（十六进制）的CAN ID
2 | ECM总线状态 | 1.3 | 2 |  | 0~2 |  | 0: 正常， 1: 异常， 2: 未定义， 3: 无ECM |  |  |  | T: BOX根据收到的CAN数据，判断是否存在源地址为00（十六进制）的CAN ID
3 | 发动机ECM采集的液压油温度 | 2 | 8 | 1 | 0~250 | ℃ | 1℃/bit, -40 Offset, -40℃～+210℃，0xFF无效 | PGN 65164 | 0x18FE8C00 | 1 | 液压油温传感器接到发动机ECM上，由发动机发送的液压油温度 | （930/936/933）
4 | 风扇转速 | 3 | 16 | 2 | 0~64248 | rpm | 0.125rpm/bit, 0～8031 rpm,0xFFFF无效 | PGN 65213 | 0x18FEBD31/ 0x18FEBD00 | 3~4
5 | 传感器电压 | 5 | 16 | 2 | 0 ~64255 | V | 0.05 V/bit，0 to 3212.75V, 0xFFFF无效 | PGN 64925 | 0x18FD9D31 | 1~2
6 | 燃油油位 | 7 | 8 | 1 | 0~250 | % | 0.4%/bit，0xFF无效 | PGN 65276 | 0x18FEFC31 | 2
7 | 油门档位 | 8 | 4 | 1 | 0～12 |  | 1pos/ bit | PGN 64968 | 0x18FDC831 | 1.1~1.4
8 | 主控制器采集的液压油温度 | 9 | 8 | 1 | 0~250 | ℃ | 1℃/bit, -40 Offset, -40℃～+210℃，0xFF无效 | PGN 65128 | 0x18FE6831 | 1 | 液压油温传感器接到主控制器上，由发动机发送的液压油温度
9 | 空滤阻塞报警开关 | 10 | 8 | 1 | 0~250 | kpa | 0.05kpa/bit, 0 ~ 12.5kpa(表示开关量时，字节数值为0 或0xFD，其中0表示正常，0xFD表示阻塞) ，0xFF无效 | PGN 65270 | 0x18FEF631 | 5
10 | 左泵压力 | 11 | 16 | 2 | 0~20000 | Kpa | 2Kpa/bit, 0～40.0 Mpa, 0xFFFF无效 | PGN 65281 | 0x18FF0C31 | 5,6 |  | 2021.8更改地址 （原0x18FF0131,1~2）
11 | 右泵压力 | 13 | 16 | 2 | 0~20000 | Kpa | 2Kpa/bit, 0～40.0 Mpa, 0xFFFF无效 | PGN 65281 | 0x18FF0C31 | 7,8 |  | 2021.8更改地址 （原0x18FF0131，3~4）
12 | 左手柄拨盘 | 15 | 16 | 2 | 0 to 3212.75 |  | 0.05 V/bit，0 to 3212.75V, 0xFFFF无效 | PGN 65309 | 0x18FF1D31 | 5~6 | AIN16 | 数据采自CAN2,波特率500K
13 | 左脚踏先导压力传感器 | 17 | 16 | 2 | 0 to 3212.75 |  | 0.05 V/bit，0 to 3212.75V, 0xFFFF无效 |  |  | 7~8 | AIN17 | 数据采自CAN2,波特率500K
14 | 发动机排放阶段 | 19.1 | 4 | 1 | 2~15 | Tier level | 1: 未定义 2: Tier 2 3: Tier 3 etc. | PGN 65282 | 0x18FF0231 | 1.1~1.4
15 | ECM配置 | 19.5 | 1 |  | 0~1 |  | 0: 无 ECM, 1: 有 ECM | PGN 65282 | 0x18FF0231 | 1.5
16 | 动臂浮动按键 | 19.6 | 2 |  | 0~3 |  | 0: 关闭 1: 打开 2: 错误 3: 不可用 | PGN 65314 | 0x18FF2231 | 2.7~2.8 | SWIN7 | 数据采自CAN2,波特率500K 2021.8.9更正地址
17 | 电锁开信号 | 20.1 | 2 | 1 | 0~3 |  | 0: 未激活 1: 激活 2: 错误 3: 不可用 | PGN 65283 | 0x18FF0331 | 1.1~1.2
18 | 电锁起动信号 | 20.3 | 2 |  | 0~3 |  | 0: 未激活 1: 激活 2: 错误 3: 不可用 |  |  | 1.3~1.4 | Key start signal
19 | 瞬时增力状态 | 20.5 | 2 |  | 0~3 |  | 0: 自动增力不使能 1: 自动增力使能但未激活 2: 手动增力激活 3: 自动增力使能且激活 | PGN 65283 | 0x18FF0331 | 2.5~2.6
20 | 手动瞬时增力开关 | 20.7 | 2 |  | 0~3 |  | 0: 未激活 1: 激活 2: 错误 3: 不可用 |  |  | 2.7~2.8
21 | 发电机P端发电状态 | 21.1 | 2 | 1 | 0~3 |  | 0: 未发电 1: 发电 2: 错误 3: 不可用 | PGN 65283 | 0x18FF0331 | 3.1~3.2
22 | 行走速度 | 21.3 | 2 |  | 0~3 |  | 0: 乌龟（低速） 1: 兔子（高速） 2、3未定义 |  |  | 3.3~3.4
23 | 发动机运转状态 | 21.5 | 2 |  | 0~3 |  | 0 未运转 1 运转中 2、3 未定义 |  |  | 3.5~3.6
24 | 起动切断继电器状态 | 21.7 | 2 |  | 0~3 |  | 0: 未切断 1: 切断 2: 错误 3: 不可用 |  |  | 3.7~3.8
25 | 举升超载检测功能 | 22.1 | 2 | 1 | 0~3 |  | 0: 不使能 1: 使能 2: 检测到超载 3: 不可用 | PGN 65283 | 0x18FF0331 | 5.1~5.2
26 | 自动怠速状态 | 22.3 | 2 |  | 0~3 |  | 0: 不使能 1: 使能&未激活 2: 使能&激活 3: 未定义 |  |  | 5.5~5.6
27 | 行走变速电磁阀状态 | 22.5 | 2 |  | 0~3 |  | 0: 关闭 1: 打开 2: 错误 3: 不可用 | PGN 65284 | 0x18FF2231 | 4.1~4.2 |  | 更改ID (原0x18FF0431，3.1~3.2)
28 | 燃油泵继电器状态 | 22.7 | 2 |  | 0~3 |  | 0: 关闭 1: 打开 2: 错误 3: 不可用 |  | 0x18FF2231 | 6.5~6.6 |  | 更改ID (原0x18FF0431，4.3~4.4)
29 | MOT+_PWM占空比 | 23 | 8 | 1 | 0~250 |  | (1%/bit)，0xFF无效 |  | 0x18FF2331 | 5 | MOT+ 只适用922F\926F机型:电子风扇 | 数据采自CAN1
30 | MOT: _PWM占空比 | 24 | 8 | 1 | 0~250 |  | (1%/bit)，0xFF无效 |  | 0x18FF2331 | 6 | MOT: 只适用922F\926F机型:电子风扇 | 数据采自CAN1
31 | 工作模式使能 | 25 | 8 | 1 | 0~250 |  | 0x50：P重载模式 0x45：S标准模式 0x46：E省油模式 0xFF无效 | PGN 65283 | 0x18FF0331 | 8
32 | 行走报警器状态 | 26.1 | 2 | 1 | 0~3 |  | 0: 未行走 1: 行走&报警器响 2: 行走但报警器静音 3: 未定义 | PGN 65284 | 0x18FF0431 | 1.3~1.4 |  | 数据采自CAN2,波特率500K
33 | 瞬时增力电磁阀状态 | 26.3 | 2 |  | 0~3 |  | 0: 未激活 1: 激活 2: 错误 3: 不可用 |  |  | 1.5~1.6 |  | 数据采自CAN2,波特率500K
34 | 电源继电器状态 | 26.5 | 2 |  | 0~3 |  | 0: 未激活 1: 激活 2: 错误 3: 不可用 |  |  | 1.7~1.8 |  | 数据采自CAN2,波特率500K
35 | 预热继电器状态 | 26.7 | 2 |  | 0~3 |  | 0: 未激活 1: 手动预热 2: 自动预热 3: 未定义 | PGN 65284 | 0x18FF0431 | 2.7~2.8
36 | 行走/回转报警取消开关 | 27 | 16 | 2 | 0 to 3212.75 |  | ( 0.05 V/bit ),0xFFFF无效 | PGN 65310 | 0x18FF1E31 | 1~2 | AIN18 | 数据采自CAN1
37 | 先导切断信号 | 29 | 16 | 2 | 0 to 3212.75 |  | ( 0.05 V/bit ),0xFFFF无效 |  |  | 3~4 | AIN19 | 数据采自CAN1
38 | 举升超载压力 | 31 | 16 | 2 | 0~20000 | Kpa | 2Kpa/bit,0～40.0 Mpa,0xFFFF无效 | PGN 65285 | 0x18FF0531 | 1~2 | AIN13
39 | AIN6: 铲斗先导信号 | 33 | 16 | 2 | 0 to 3212.75 |  | ( 0.05 V/bit ),0xFFFF无效 | PGN 65307 | 0x18FF1B31 | 1~2 | AIN6 | 数据采自CAN1
40 | AIN8: 回转先导信号 | 35 | 16 | 2 | 0 to 3212.75 |  | ( 0.05 V/bit ),0xFFFF无效 |  |  | 5,6 | AIN8 | 数据采自CAN1
41 | GSM自动锁车选项 | 37.1 | 4 | 1 | 1~15 |  | 0: GSM心跳丢失时无自动锁车 1: GSM心跳丢失时执行一级锁车 2: GSM心跳丢失时执行二级锁车 | PGN 65289 | 0x18FF0931 | 2.1~2.4
42 | GSM级别锁车选项 | 37.5 | 4 |  | 1~15 |  | 0: 无GSM级别锁车 1: 有GSM级别锁车 2: 有GSM 1级和2级别锁车 |  |  | 2.5~2.8
43 | 附属二次压力开关配置 | 38.1 | 2 | 1 | 0~1 |  | 0: 未安装 1: 已安装 2,3: 未定义 | PGN 65289 | 0x18FF0931 | 4.1~4.2
44 | GSM配置 | 38.3 | 2 |  | 0~1 |  | 0: 未安装 1: 已安装 2,3: 未定义 |  |  | 4.3
45 | 举升压力传感器配置 | 38.5 | 2 |  | 0~3 |  | 0: 未安装 1: 已安装 2,3: 未定义 |  | 0x18FF0931 | 1.7~1.8
46 | （备用) | 39 | 8 | 1 | [7 empty] | 删除原燃油切断油位
47 | 控制器锁车状态 | 40.1 | 3 | 1 | 0~4 |  | 0: 不锁车 1: 一级锁车 2: 二级锁车 3: 三级锁车 4: 四级锁车 | PGN 65301 | 0x18FF1531 | 1.1~1.3
48 | 控制器自动锁车状态 | 40.4 | 2 |  | 0~3 |  | 0: 未锁车 1: 一级锁车 2: 二级锁车 3: 未定义 | PGN 65301 | 0x18FF1531 | 1.4~1.5
49 | 操作模式 | 40.6 | 3 |  | 0~7 |  | 0: ISO/SAE 1: MHI 2: BHL 3: SCM 4~7: 未定义 | PGN61184 | 0x18EF0031 | 2.3~2.5 | operation type
50 | （备用) | 41 | 32 | 4 | [7 empty] | 2021.8.18: 删除原显示器软件版本 2021.8.18: 删除显示器硬件版本
52 | 液压油粘度 | 45 | 16 | 2 | 0~64255 | Cp | 0.015625Cp/bit,0xFFFF无效 | PGN 64776 | 0x18FD083F | 1~2
53 | 液压油密度 | 47 | 16 | 2 | 0~64255 | gm/cc | 0.00003052gm/cc/bit,0xFFFF无效 | PGN 64776 | 0x18FD083F | 3~4
54 | 液压油介电常数 | 49 | 16 | 2 | 0~64255 | gm/cc | 0.00012207gm/cc/bit,0xFFFF无效 | PGN 64776 | 0x18FD083F | 7~8
55 | 液压油平均温度 | 51 | 16 | 2 | 0~64255 | ℃ | 0.03125℃/bit : 273℃offset, 0xFFFF无效 | PGN 65262 | 0x18FEEE3F | 3~4
56 | 液压油清洁度NAS | 53 | 8 | 1 | 0~13 |  | 0: NAS00 1: NAS0 2: NAS1 3: NAS2 4: NAS3 5: NAS4 6: NAS5 7: NAS6 8: NAS7 9: NAS8 10: NAS9 11: NAS10 12: NAS11 13: NAS12 0xFF无效 | PGN 65282 | 0x1CFF020A | 1
57 | 请求转速 | 54 | 16 | 2 | 0~8031.375 |  | (0.125rpm/bit),0xFFFF无效 | PGN 0 | 0x0C000003 | 2~3 | 只适用于： 采用帕金斯发动机的990F机型
58 | 空转时间 | 56 | 32 | 4 | 0～4294967294 |  | (0.05hr/bit ),0xFFFFFFFF为无效值 | PGN 65527 | 0x18FFF731 | 5~8
59 | 液压动作时间 | 60 | 32 | 4 | 0～4294967294 |  | (0.05hr/bit ),0xFFFFFFFF为无效值 | PGN 65528 | 0x18FFF831 | 1~4
60 | 行走时间 | 64 | 32 | 4 | 0～4294967294 |  | (0.05hr/bit ),0xFFFFFFFF为无效值 |  |  | 5~8
61 | 回转时间 | 68 | 32 | 4 | 0～4294967294 |  | (0.05hr/bit ),0xFFFFFFFF为无效值 | PGN 65529 | 0x18FFF931 | 1~4
62 | 破碎作业时间 | 72 | 32 | 4 | 0～4294967294 |  | (0.05hr/bit ),0xFFFFFFFF为无效值 |  |  | 5~8
63 | 起动次数 | 76 | 64 | 8 | 0～10000000 |  | (times/bit )，0xFFFFFFFFFFFFFFFF无效 | PGN 65530 | 0x18FFFA31 | 1~8 1~4
64 | 泵压力等级1 | 84 | 8 | 1 | 0～250 |  | (%/bit )，0xFF无效 | PGN 65531 | 0x18FFFB31 | 1
65 | 泵压力等级2 | 85 | 8 | 1 | 0～250 |  | (%/bit )，0xFF无效 |  |  | 2
66 | 泵压力等级3 | 86 | 8 | 1 | 0～250 |  | (%/bit )，0xFF无效 |  |  | 3
67 | 泵压力等级4 | 87 | 8 | 1 | 0～250 |  | (%/bit )，0xFF无效 |  |  | 4
68 | 冷却液温度等级1 | 88 | 8 | 1 | 0～250 |  | (%/bit )，0xFF无效 |  |  | 5
69 | 冷却液温度等级2 | 89 | 8 | 1 | 0～250 |  | (%/bit )，0xFF无效 |  |  | 6
70 | 冷却液温度等级3 | 90 | 8 | 1 | 0～250 |  | (%/bit )，0xFF无效 |  |  | 7
71 | 冷却液温度等级4 | 91 | 8 | 1 | 0～250 |  | (%/bit )，0xFF无效 |  |  | 8
72 | 液压油温度等级1 | 92 | 8 | 1 | 0～250 |  | (%/bit )，0xFF无效 | PGN 65532 | 0x18FFFC31 | 1
73 | 液压油温度等级2 | 93 | 8 | 1 | 0～250 |  | (%/bit )，0xFF无效 |  |  | 2
74 | 液压油温度等级3 | 94 | 8 | 1 | 0～250 |  | (%/bit )，0xFF无效 |  |  | 3
75 | 液压油温度等级4 | 95 | 8 | 1 | 0～250 |  | (%/bit )，0xFF无效 |  |  | 4
76 | 附属二次压力 | 96 | 16 | 2 | 0～40.0 |  | ( 0.002Mpa/bit ),0xFFFF无效 | PGN 65285 | 0x18FF0531 | 3~4 | AIN12
77 | 控制器心跳 | 98 | 16 | 2 | 0x0037 |  |  | PGN 65300 | 0x18FF1431 | 1~2
78 | 控制器序列号1 | 100 | 16 | 2 | Ascii ( AA: ZZ) |  | YM(Y: year M: month(HEX)) | PGN 65313 | 0x18FF2131 | 1~2 | Controller serial No.1
79 | 控制器序列号2 | 102 | 16 | 2 | 0~9999 |  | XXXX(number(DEC)) |  |  | 3~4 | Controller serial No.2
80 | 控制器软件版本 | 104 | 32 | 4 | 0~0xFFFFFFFF |  | (0.000001/bit) XXX.XXXXXX, |  |  | 5~8 | Controller software version
81 | 斗杆收先导压力（计算） | 108 | 16 | 2 | 0~5.0 |  | （0.002Mpa/bit)，0xFFFF无效 | PGN 65290 | 0x18FF0A31 | 1~2 | 根据手柄电压值计算的先导压力值
82 | 斗杆伸先导压力（计算） | 110 | 16 | 2 | 0~5.0 |  | （0.002Mpa/bit)，0xFFFF无效 |  |  | 3~4
83 | 动臂升先导压力（计算） | 112 | 16 | 2 | 0~5.0 |  | （0.002Mpa/bit)，0xFFFF无效 |  |  | 5~6
84 | 动臂降先导压力（计算） | 114 | 16 | 2 | 0~5.0 |  | （0.002Mpa/bit)，0xFFFF无效 |  |  | 7~8
85 | 铲斗收先导压力（计算） | 116 | 16 | 2 | 0~5.0 |  | （0.002Mpa/bit)，0xFFFF无效 | PGN 65291 | 0x18FF0B31 | 1~2
86 | 铲斗开先导压力（计算） | 118 | 16 | 2 | 0~5.0 |  | （0.002Mpa/bit)，0xFFFF无效 |  |  | 3~4
87 | 左回转先导压力（计算） | 120 | 16 | 2 | 0~5.0 |  | （0.002Mpa/bit)，0xFFFF无效 |  |  | 5~6
88 | 右回转先导压力（计算） | 122 | 16 | 2 | 0~5.0 |  | （0.002Mpa/bit)，0xFFFF无效 |  |  | 7~8
89 | 左行走先导压力 | 124 | 16 | 2 | 0~5Mpa |  | （0.002Mpa/bit)，0xFFFF无效 | PGN 65292 | 0x18FF0C31 | 1~2
90 | 右行走先导压力 | 126 | 16 | 2 | 0~5Mpa |  | （0.002Mpa/bit)，0xFFFF无效 |  |  | 3~4
91 | （备用) | 128 | 32 | 4 | [7 empty] | 删除原P1泵实际电流,P2泵实际电流
93 | 液压风扇压力 | 132 | 16 | 2 | 0~5Mpa |  | （0.002Mpa/bit)，0xFFFF无效 | PGN 65294 | 0x18FF0E31 | 1~2 | AIN15
94 | P1泵流量 | 134 | 16 | 2 | 0~1000L/min |  | （1L/min/bit），0xFFFF无效 |  |  | 3~4
95 | P2泵流量 | 136 | 16 | 2 | 0~1000L/min |  | （1L/min/bit），0xFFFF无效 |  |  | 5~6
96 | P1+P2泵流量 | 138 | 16 | 2 | 0~1000L/min |  | （1L/min/bit），0xFFFF无效 |  |  | 7~8
97 | 工作装置选择 | 140 | 4 | 1 | 1~15 |  | 0: 铲斗 1: 破碎锤 3: 液压剪 4~14: 未定义 0x0F无效 | PGN 65291 | 0x18FF0B28 | 1.1～1.4
98 | 行走速度请求 | 141.1 | 2 | 1 | 0~3 |  | 0: 乌龟（低速） 1: 兔子（高速） 2、3: 未定义 |  |  | 2.1～2.2
99 | 自动怠速请求 | 141.3 | 2 |  | 0~3 |  | 0: 不使能 1: 使能 2,3: 未定义 |  |  | 2.3～2.4
100 | 举升超载功能 | 141.5 | 2 |  | 0~3 |  | 0: 不使能 1: 使能 2,3: 未定义 |  |  | 2.7～2.8
101 | 工作模式请求 | 142 | 8 | 1 | 0~250 |  | 0x50：P重载模式 0x45：S标准模式 0x46：E省油模式 0xFF无效 |  |  | 3.1～3.8
102 | 自动增力使能 | 143.1 | 2 | 1 | 0:01 |  | 0: 不使能 1: 使能 2,3: 无定义 |  |  | 4.1～4.2
103 | 行走报警消音 | 143.3 | 2 |  | 0~3 |  | 0: 静音不使能 1: 静音使能 2,3: 无定义 |  |  | 4.3～4.4
104 | 应急风扇请求 | 143.5 | 2 |  | 0~3 |  | 0: 静音不使能 1: 静音使能 2,3: 无定义 |  |  | 5.5~5.6
105 | 风扇反转请求 | 143.7 | 2 |  | 0~3 |  | 0: 静音不使能 1: 静音使能 2,3: 无定义 |  |  | 5.7~5.8
106 | 密码锁定起动 | 144.1 | 2 | 1 | 0~3 |  | 0: 不禁止 1: 禁止 2,3: 无定义 |  |  | 6.1~6.2
107 | 附属最大压力设置 | 144.3 | 6 |  | 0~63 |  | 1MPa/bit |  |  | 6.3~6.8
108 | PSOL0_P1泵比例电磁阀命令电流 | 145 | 16 | 2 | 0~1000.0 |  | (1mA/bit)，0xFFFF无效 | PGN 65286 | 0x18FF0631 | 1~2 | PSOL0 cmd | 据采自CAN2，波特率500K
109 | PSOL0_P1泵比例电磁阀 | 147 | 16 | 2 | 0～1000 |  | (1mA/bit)，0xFFFF无效 | PGN 65295 | 0x18FF0F31 | 3~4 | PSOL0 act | 数据采自CAN2,波特率500K
110 | PSOL1_P2泵比例电磁阀 | 149 | 16 | 2 | 0～1000 |  | (1mA/bit)，0xFFFF无效 |  |  | 5~6 | PSOL1 act | 数据采自CAN2,波特率500K
111 | PSOL2_动臂2（提升）比例电磁阀 | 151 | 16 | 2 | 0～1000 |  | (1mA/bit)，0xFFFF无效 |  |  | 7~8 | PSOL2 act | 数据采自CAN2,波特率500K
112 | PSOL3_直线行走比例电磁阀 | 153 | 16 | 2 | 0～1000 |  | (1mA/bit)，0xFFFF无效 | PGN 65296 | 0x18FF1031 | 1~2 | PSOL3 act | 数据采自CAN2,波特率500K
113 | PSOL4_左回转比例电磁阀 | 155 | 16 | 2 | 0~1000.0 |  | (1mA/bit)，0xFFFF无效 |  |  | 3~4 | PSOL4 act | 数据采自CAN2,波特率500K
114 | PSOL5_右回转比例电磁阀 | 157 | 16 | 2 | 0~1000.0 |  | (1mA/bit)，0xFFFF无效 |  |  | 5~6 | PSOL5 act | 数据采自CAN2,波特率500K
115 | PSOL6_斗杆2（打开）比例电磁阀 | 159 | 16 | 2 | 0~1000.0 |  | (1mA/bit)，0xFFFF无效 |  |  | 7~8 | PSOL6 act | 数据采自CAN2,波特率500K
116 | PSOL7_斗杆2（回收）比例电磁阀 | 161 | 16 | 2 | 0~1000.0 |  | (1mA/bit)，0xFFFF无效 | PGN 65303 | 0x18FF1731 | 1~2 | PSOL7 act | 数据采自CAN2,波特率500K
117 | PSOL8_实际电流 | 163 | 16 | 2 |  |  | (1mA/bit)，0xFFFF无效 |  |  | 3~4 | PSOL8 act | 数据采自CAN2,波特率500K
118 | PSOL9_斗杆1（回收）比例电磁阀 | 165 | 16 | 2 | 0～1000 |  | (1mA/bit)，0xFFFF无效 |  |  | 5~6 | PSOL9 act | 数据采自CAN2,波特率500K
119 | PSOL10_斗杆1（打开）比例电磁阀 | 167 | 16 | 2 | 0～1000 |  | (1mA/bit)，0xFFFF无效 |  |  | 7~8 | PSOL10 act | 数据采自CAN2,波特率500K
120 | PSOL11_动臂1（提升）比例电磁阀 | 169 | 16 | 2 | 0~1000.0 |  | (1mA/bit)，0xFFFF无效 | PGN 65304 | 0x18FF1831 | 1~2 | PSOL11 act | 数据采自CAN2,波特率500K
121 | PSOL12_动臂1（下降）比例电磁阀 | 171 | 16 | 2 | 0~1000.0 |  | (1mA/bit)，0xFFFF无效 |  |  | 3~4 | PSOL12 act | 数据采自CAN2,波特率500K
122 | PSOL13_铲斗（回收）比例电磁阀 | 173 | 16 | 2 | 0~1000.0 |  | (1mA/bit)，0xFFFF无效 |  |  | 5~6 | PSOL13 act | 数据采自CAN2,波特率500K
123 | PSOL14_铲斗（打开）比例电磁阀 | 175 | 16 | 2 | 0~1000.0 |  | (1mA/bit)，0xFFFF无效 |  |  | 7~8 | PSOL14 act | 数据采自CAN2,波特率500K
124 | MOT+实际电流 | 177 | 16 | 2 | 0～1000 |  | (1mA/bit)，0xFFFF无效 | PGN 65305 | 0x18FF1931 | 1~2 | MOT+ act 只适用990F机型 | 数据采自CAN2,波特率500K
125 | MOT: 实际电流 | 179 | 16 | 2 | 0～1000 |  | (1mA/bit)，0xFFFF无效 |  |  | 3~4 | MOT: act 只适用990F机型 | 数据采自CAN2,波特率500K
126 | AIN2: 斗杆先导信号 | 181 | 8 | 1 | 0 to 12.75 |  | ( 0.05 V/bit )，0xFF无效 | PGN 65306 | 0x18FF1A31 | 1 | AIN2 | 数据采自CAN2,波特率500K
127 | AIN3信号 | 182 | 8 | 1 | 0 to 12.75 |  | ( 0.05 V/bit )，0xFF无效 |  |  | 2 | AIN3
128 | AIN4: 动臂先导信号 | 183 | 8 | 1 | 0 to 12.75 |  | ( 0.05 V/bit )，0xFF无效 |  |  | 3 | AIN4 | 数据采自CAN2,波特率500K
129 | AIN5信号 | 184 | 8 | 1 | 0 to 12.75 |  | ( 0.05 V/bit )，0xFF无效 |  |  | 4 | AIN5 | 数据采自CAN2,波特率500K
130 | AIN11: 右行走先导压力传感器 | 185 | 16 | 2 | 0 to 3212.75 |  | ( 0.05 V/bit )，0xFFFF无效 | PGN 65308 | 0x18FF1C31 | 3~4 | AIN11 | 数据采自CAN2,波特率500K
131 | AIN26快换报警开关 | 187 | 16 | 2 | 0 to 3212.75 |  | ( 0.05 V/bit )，0xFFFF无效 | PGN 65315 | 0x18FF2331 | 1~2 | AIN26 | 数据采自CAN2,波特率500K
132 | SWIN8油门位置1/4 | 189.1 | 2 | 1 | 0~2 |  | 0: 关闭 1: 打开 2: 错误 3: 不可用 | PGN 65314 | 0x18FF2231 | 3.1～3.2 | SWIN8 | 数据采自CAN2,波特率500K
133 | SWIN9油门位置1/4 | 189.3 | 2 |  | 0~2 |  | 0: 关闭 1: 打开 2: 错误 3: 不可用 |  |  | 3.3～3.4 | SWIN9 | 数据采自CAN2,波特率500K
134 | SWIN10油门位置1/4 | 189.5 | 2 |  | 0~2 |  | 0: 关闭 1: 打开 2: 错误 3: 不可用 |  |  | 3.5～3.6 | SWIN10 | 数据采自CAN2,波特率500K
135 | SWIN11油门位置1/4 | 189.7 | 2 |  | 0~2 |  | 0: 关闭 1: 打开 2: 错误 3: 不可用 |  |  | 3.7～3.8 | SWIN11 | 数据采自CAN2,波特率500K
136 | SOL1铲斗合流电磁阀 | 190.1 | 2 | 1 | 0~2 |  | 0: 关闭 1: 打开 2: 错误 3: 不可用 |  |  | 4.3～4.4 | SOL1 | 数据采自CAN2,波特率500K
137 | SOL2附属双泵合流电磁阀 | 190.3 | 2 |  | 0~2 |  | 0: 关闭 1: 打开 2: 错误 3: 不可用 |  |  | 4.5～4.6 | SOL2 | 数据采自CAN2,波特率500K
138 | SOL3附属单双向电磁阀 | 190.5 | 2 |  | 0~2 |  | 0: 关闭 1: 打开 2: 错误 3: 不可用 |  |  | 4.7～4.8 | SOL3 | 数据采自CAN2,波特率500K
139 | SOL4回转解锁电磁阀 | 191.1 | 2 | 1 | 0~2 |  | 0: 关闭 1: 打开 2: 错误 3: 不可用 |  |  | 5.1～5.2 | SOL4 | 数据采自CAN2,波特率500K
140 | SOL5动臂浮动电磁阀 | 191.3 | 2 |  | 0~2 |  | 0: 关闭 1: 打开 2: 错误 3: 不可用 |  |  | 5.3～5.4 | SOL5 | 数据采自CAN2,波特率500K
141 | SOL7行走/回转报警蜂鸣器 | 191.5 | 2 |  | 0~2 |  | 0: 关闭 1: 打开 2: 错误 3: 不可用 |  |  | 5.7～5.8 | SOL7 | 数据采自CAN2,波特率500K
142 | SOL8起动切断继电器 | 192.1 | 2 | 1 | 0~2 |  | 0: 关闭 1: 打开 2: 错误 3: 不可用 |  |  | 6.1～6.2 | SOL8 | 数据采自CAN2,波特率500K
143 | SOL9蓄电池继电器 | 192.3 | 2 |  | 0~2 |  | 0: 关闭 1: 打开 2: 错误 3: 不可用 |  |  | 6.3～6.4 | SOL9 | 数据采自CAN2,波特率500K
144 | SOL10加油泵继电器 | 192.5 | 2 |  | 0~2 |  | 0: 关闭 1: 打开 2: 错误 3: 不可用 |  |  | 6.5x6.6 | SOL10 | 数据采自CAN2,波特率500K
145 | SOL11自动停机继电器 | 192.7 | 2 |  | 0~2 |  | 0: 关闭 1: 打开 2: 错误 3: 不可用 |  |  | 6.7～6.8 | SOL11 | 数据采自CAN2,波特率500K
146 | 累计装车斗数 | 193 | 32 | 4 | 0~4294967294 | 斗 | 1斗/bit,0xFFFFFFFF为无效值 | PGN65532 | 0x18FFFC31 | 5～8
147 | AIN6: 斗杆先导信号 | 197 | 8 | 1 | 0 to 12.75 |  | ( 0.05 V/bit )，0xFF无效 | PGN 65306 | 0x18FF1A31 | 5 | AIN6 | 数据采自CAN2,波特率500K
148 | AIN7: 斗杆先导信号 | 198 | 8 | 1 | 0 to 12.75 |  | ( 0.05 V/bit )，0xFF无效 |  |  | 6 | AIN7 | 数据采自CAN2,波特率500K
149 | AIN8: 动臂先导信号 | 199 | 8 | 1 | 0 to 12.75 |  | ( 0.05 V/bit )，0xFF无效 |  |  | 7 | AIN8 | 数据采自CAN2,波特率500K
150 | 硅油风扇占空比 | 200 | 16 | 2 |  | % | 0.1% per bit | PGN 65213 | 0x18FEBD31 | 7~8 | 硅油风扇调节PWM
151 | 控制器1版本信息 | 202 | 64 | 8 |  |  | xxxx.xx(Fxxxxxxxx.xx) 参考附见1 软件版本格式 | PGN 65298 | 0x18FF1231 | 1~8 | Controller software version格式见附件1
152 | 控制器2版本信息 | 210 | 64 | 8 |  |  | xxxx.xx(Fxxxxxxxx.xx) 参考附见1软件版本格式 | PGN 65505 | 0x18FFE131 | 1~8 | Controller software version格式见附件1
153 | 显示器版本信息 | 218 | 64 | 8 |  |  | XXX.XXXVXXX，0xFFFFFFFFFFFFFFFF无效，解析格式参考附件1 | PGN 65298 | 0x18EF0028 | 1~8 | 3,4,5,7,8为ASCII码
154 | 显示器配置文件版本 | 226 | 64 | 8 |  |  | 例：PZ923G3001，0xFFFFFFFFFFFFFFFF无效，解析格式参考附件1 | PGN 65505 | 0x18FF1428 | 1~8 | 3,4,5,7,8为ASCII码
155 | 显示器硬件信息 | 234 | 64 | 8 |  |  | 例:YQ.348.1565_V15，0xFFFFFFFFFFFFFFFF无效，解析格式参见附件1 | PGN 61184 | 0x18FF1228 | 1~8
156 | 显示器序列号 | 242 | 64 | 8 |  |  | 例：QH0312345，0xFFFFFFFFFFFFFFFF无效，解析格式参见附件1 | PGN 65300 | 0x18FF1128 | 1~8
157 | 控制面板硬件信息 | 250 | 64 | 8 |  |  | asicc，0xFFFFFFFFFFFFFFFF无效 | PGN 65298 | 0x10F61680 | 1~8
158 | 控制面板软件信息 | 258 | 64 | 8 |  |  | asicc,0xFFFFFFFFFFFFFFFF无效 | PGN 65297 | 0x10F61580 | 1~8
159 | 卷扬速度 | 266 | 16 | 2 |  | m/min | (0.01m/min)/bit0xFFFF无效 |  | 0x4A2 | 1~2 | 标准帧（金泰）
160 | 成孔深度 | 268 | 16 | 2 |  | m | (0.02m)/bit,0xFFFF无效 |  | 0x3A2 | 2~3 | 标准帧（金泰）
161 | 动力头档位 | 270 | 8 | 1 |  |  | 1/bit，0xFF无效 |  | 0x2A2 | 1 | 标准帧（金泰）
162 | 锁车剩余时间 | 271 | 32 | 4 |  | h | 0.01h/bit，0xFFFFFFFF无效 |  | 0x2A1 | 1~4 | 标准帧（金泰）
163 | TBOX固件版本号 | 275 | 21 | 3 |  |  | 第一字节位大版本号 第二字节位中版本号 第三字节位小版本号
注意：
1、开始位置，首字节从1算起，首位也从1算起，比如位置 1.1 即表示数据流的首字节的首位二进制位。
2、未注明填充说明的“保留”或“备注”数据，其所有二进制位均用“1”填充。
3、CAN ID = 0x18FFE131 的第1.5~1.8的值=1或3或4或5或6，则传该包数据
4 、除了特殊备注数据采自CAN2外，其余均采自CAN1。
5、MCU命令码：0xF98B

## 3.挖掘机基本数据通讯段--力士乐
No. | 数据名称 | 开始位置* | 长度 |  | 范围 | 单位 | 描述 | PGN | ID地址 | 数据位置 | 备注
|  |  | bits | bytes
1 | 控制器总线状态 | 1.1 | 2 | 1 | 0~3 |  | 0: 正常 1: 异常 2: 未定义 3: 无控制器 |  |  |  | T: BOX根据收到的CAN数据，判断是否存在源地址为30（十六进制）的CAN ID
2 | ECM总线状态 | 1.3 | 2 |  | 0~2 |  | 0: 正常 1: 异常 2: 未定义 3: 无ECM |  |  |  | T: BOX根据收到的CAN数据，判断是否存在源地址为00（十六进制）的CAN ID
3 | 控制器锁车状态 | 2.1 | 3 | 1 | 0~4 |  | 0: 不锁车 1: 一级锁车 2: 二级锁车 3: 三级锁车 4: 四级锁车 0x7无效 | PGN 65301 | 0x18FF1531 | 1.1~1.3
4 | 控制器自动锁车状态 | 2.4 | 2 |  | 0~3 |  | 0: 未锁车 1: 一级锁车 2: 二级锁车 3: 不可用 | PGN 65301 |  | 1.4~1.5
5 | GSM自动锁车选项 | 3.1 | 4 | 1 | 1~15 |  | 0: GSM心跳丢失时无自动锁车 1: GSM心跳丢失时执行一级锁车 2: GSM心跳丢失时执行二级锁车 0x15无效 | PGN 65289 | 0x18FF0931 | 2.1~2.4
6 | GSM级别锁车选项 | 3.5 | 4 |  | 1~15 |  | 0: 无GSM级别锁车 1: 有GSM级别锁车 2: 有GSM 1级和2级别锁车 0x15无效 | PGN 65289 |  | 2.5~2.8
7 | 自动停机继电器 | 4.1 | 2 | 1 | 0~3 |  | 0: 关闭 1: 打开 2: 错误 3: 不可用 | PGN 65286 | 0x18FF0631 | 1.1~1.2
8 | 蓄电池继电器 | 4.3 | 2 |  |  |  | 0: 关闭 1: 打开 2: 错误 3: 不可用 |  |  | 1.3~1.4
9 | 起动切断继电器 | 4.5 | 2 |  |  |  | 0: 关闭 1: 打开 2: 错误 3: 不可用 |  |  | 1.5~1.6
10 | 加油泵继电器 | 4.7 | 2 |  |  |  | 0: 关闭 1: 打开 2: 错误 3: 不可用 |  |  | 1.7~1.8
11 | 附属a比例阀目标电流 | 5 | 16 | 2 |  | mA | (1mA/bit),0xFFFF无效 |  |  | 3,4
12 | 附属b比例阀目标电流 | 7 | 16 | 2 |  | mA | (1mA/bit),0xFFFF无效 |  |  | 5,6
13 | 附属a比例阀实际电流 | 9 | 16 | 2 |  | mA | (1mA/bit),0xFFFF无效 |  |  | 7,8
14 | 附属b比例阀实际电流 | 11 | 16 | 2 |  | mA | (1mA/bit),0xFFFF无效 | PGN 65288 | 0x18FF0831 | 1,2
15 | 动臂浮动电磁阀 | 13 | 16 | 2 |  | mA | (1mA/bit),0xFFFF无效 |  |  | 7,8
16 | 增力电磁阀状态 | 15.1 | 2 | 1 | 0~3 |  | 0: 关闭 1: 打开 2: 错误 3: 不可用 | PGN 65315 | 0x18FF2331 | 1.3~1.4
17 | 行走报警器状态 | 15.3 | 2 |  | 0~3 |  | 0: 未行走 1: 行走&报警器响 2: 行走但报警器静音 3: 未定义 |  |  | 1.7~1.8
18 | 操作模式 | 15.5 | 3 |  | 0~7 |  | 0=ISO； 1=MHI； 2=BHL； 3=SCM； 4~7=undefined 0x7无效 | PGN61184 | 0x18EF0031 | 2.3~2.5 | operation type
19 | 电锁开信号 | 16.1 | 2 | 1 | 0~3 |  | 0: 未激活 1: 激活 2: 错误 3: 不可用 | PGN 65283 | 0x18FF0331 | 1.1~1.2
20 | 电锁起动信号 | 16.3 | 2 |  | 0~3 |  | 0: 未激活 1: 激活 2: 错误 3: 不可用 |  |  | 1.3~1.4 | Key start signal
21 | 瞬时增力状态 | 16.5 | 2 |  | 0~3 |  | 0: 自动增力不使能 1: 自动增力使能但未激活 2: 手动增力激活 3: 自动增力使能且激活 |  |  | 2.5~2.6
22 | 手动瞬时增力开关 | 16.7 | 2 |  | 0~3 |  | 0: 未激活 1: 激活 2: 错误 3: 不可用 |  |  | 2.7~2.8
23 | 行走速度 | 17.1 | 2 | 1 | 0~3 |  | 0: 乌龟（低速) 1: 兔子（高速） 2,3: 未定义 |  |  | 3.3~3.4
24 | 发动机运转状态 | 17.3 | 2 |  | 0~3 |  | 0: 未运转 1: 运转中 2,3: 未定义 |  |  | 3.5~3.6
25 | 起动切断继电器状态 | 17.5 | 2 |  | 0~3 |  | 0: 未切断 1: 切断 2: 错误 3: 不可用 |  |  | 3.7~3.8
26 | 举升超载检测功能 | 17.7 | 2 |  | 0~3 |  | 0: 不使能 1: 使能 2: 检测到超载 3: 不可用 |  |  | 5.1~5.2
27 | 自动怠速状态 | 18 | 2 | 1 | 0~3 |  | 0: 不使能 1: 使能&未激活 2: 使能&激活 3: 未定义 |  |  | 5.5~5.6
28 | 工作模式使能 | 19 | 8 | 1 | 0~250 |  | 0x50：P重载模式 0x45: S标准模式 0x46：E省油模式 0xFF无效 |  |  | 8
29 | 发动机排放阶段 | 20.1 | 4 | 1 | 2~15 |  | 2: Tier 2 3: Tier 3 etc. | PGN 65282 | 0x18FF0231 | 1.1~1.4
30 | ECM配置 | 20.5 | 1 |  | 0~1 |  | 0: 无 ECM 1: 有 ECM | PGN 65282 |  | 1.5
31 | P1泵压力 | 21 | 16 | 2 | 0~20000 | Mpa | 0.002Mpa/bit, 0～40.0 Mpa,0xFFFF无效 | PGN 65281 | 0x18FF0131 | 1~2
32 | P2泵压力 | 23 | 16 | 2 | 0~20000 | Mpa | 0.002/bit, 0～40.0 Mpa,0xFFFF无效 | PGN 65281 |  | 3~4
33 | 主控制器采集的液压油温度 | 25 | 8 | 1 | 0~250 | ℃ | 1℃/bit, -40 Offset, -40℃～+210℃，0xFF无效 | PGN 65128 | 0x18FE6831 | 1 | 液压油温传感器接到主控制器上，由发动机发送的液压油温度
34 | 发动机ECM采集的液压油温度 | 26 | 8 | 1 | 0~250 | ℃ | 1℃/bit, -40 Offset,-40℃～+210℃，0xFF无效 |  | 0x18FE8C00 | 1 | 液压油温传感器接到发动机ECM上，由发动机发送的液压油温度
35 | 风扇转速 | 27 | 16 | 2 | 0~64248 | rpm | 0.125rpm/bit, 0~8031 rpm,0xFFFF无效 | PGN 65213 | 0x18FEBD31/ 0x18FEBD00 | 3~4
36 | 传感器电压 | 29 | 16 | 2 | 0 ~64255 | V | 0.05 V/bit，0 to 3212.75V,0xFFFF无效 | PGN 64925 | 0x18FD9D31 | 1~2 | S PWR
37 | 空滤阻塞报警开关 | 31 | 8 | 1 | 0~250 | kpa | 0.05kpa/bit, 0 ~ 12.5kpa(表示开关量时，字节数值为0 或0xFD，其中0表示正常，0xFD表示阻塞) ，0xFF无效 | PGN 65270 | 0x18FEF631 | 5
38 | 油门档位 | 32 | 4 | 1 | 0～12 |  | 1pos/ bit,0x15无效 | PGN 64968 | 0x18FDC831 | 1.1~1.4
39 | 燃油油位 | 33 | 8 | 1 | 0~250 | % | 0.4%/bit，0xFF无效 | PGN 65276 | 0x18FEFC31 | 2
40 | 空转时间 | 34 | 32 | 4 | 0～4294967294 | h | (0.05hr/bit ),0xFFFFFFFF为无效值 | PGN 65527 | 0x18FFF731 | 5~8
41 | 液压动作时间 | 38 | 32 | 4 | 0～4294967294 | h | (0.05hr/bit ),0xFFFFFFFF为无效值 | PGN 65528 | 0x18FFF831 | 1~4
42 | 行走时间 | 42 | 32 | 4 | 0～4294967294 | h | (0.05hr/bit ),0xFFFFFFFF为无效值 | PGN 65528 |  | 5~8
43 | 回转时间 | 46 | 32 | 4 | 0～4294967294 | h | (0.05hr/bit ),0xFFFFFFFF为无效值 | PGN 65529 | 0x18FFF931 | 1~4
44 | 破碎作业时间 | 50 | 32 | 4 | 0～4294967294 | h | (0.05hr/bit ),0xFFFFFFFF为无效值 | PGN 65529 |  | 5~8
45 | 起动次数 | 54 | 64 | 8 | 0～10000000 |  | (times/bit )，0xFFFFFFFFFFFFFFFF无效 | PGN 65530 | 0x18FFFA31 | 1~8
46 | 斗杆收先导压力（计算） | 62 | 16 | 2 | 0~5.0 | Mpa | （0.002Mpa/bit)，0xFFFF无效 | PGN 65290 | 0x18FF0A31 | 1~2 | 根据手柄电压值计算的先导压力值
47 | 斗杆伸先导压力（计算） | 64 | 16 | 2 | 0~5.0 | Mpa | （0.002Mpa/bit)，0xFFFF无效 | PGN 65290 |  | 3~4 | 根据手柄电压值计算的先导压力值
48 | 动臂升先导压力（计算） | 66 | 16 | 2 | 0~5.0 | Mpa | （0.002Mpa/bit)，0xFFFF无效 | PGN 65290 |  | 5~6 | 根据手柄电压值计算的先导压力值
49 | 动臂降先导压力（计算） | 68 | 16 | 2 | 0~5.0 | Mpa | （0.002Mpa/bit)，0xFFFF无效 | PGN 65290 |  | 7~8 | 根据手柄电压值计算的先导压力值
50 | 铲斗收先导压力（计算） | 70 | 16 | 2 | 0~5.0 | Mpa | （0.002Mpa/bit)，0xFFFF无效 | PGN 65291 | 0x18FF0B31 | 1~2 | 根据手柄电压值计算的先导压力值
51 | 铲斗开先导压力（计算） | 72 | 16 | 2 | 0~5.0 | Mpa | （0.002Mpa/bit)，0xFFFF无效 | PGN 65291 |  | 3~4 | 根据手柄电压值计算的先导压力值
52 | 左回转先导压力（计算） | 74 | 16 | 2 | 0~5.0 | Mpa | （0.002Mpa/bit)，0xFFFF无效 | PGN 65291 |  | 5~6 | 根据手柄电压值计算的先导压力值
53 | 右回转先导压力（计算） | 76 | 16 | 2 | 0~5.0 | Mpa | （0.002Mpa/bit)，0xFFFF无效 | PGN 65291 |  | 7~8 | 根据手柄电压值计算的先导压力值
54 | 左行走先导压力 | 78 | 16 | 2 | 0~5Mpa | Mpa | （0.002Mpa/bit)，0xFFFF无效 | PGN 65292 | 0x18FF0C31 | 1~2
55 | 右行走先导压力 | 80 | 16 | 2 | 0~5Mpa | Mpa | （0.002Mpa/bit)，0xFFFF无效 | PGN 65292 |  | 3~4
56 | P1泵实际电流 | 82 | 16 | 2 | 0~1000mA | mA | （1mA/bit） ，0xFFFF无效 | PGN 65292 |  | 5~6
57 | P2泵实际电流 | 84 | 16 | 2 | 0~1000mA | mA | （1mA/bit） ，0xFFFF无效 | PGN 65292 |  | 7~8
58 | P1泵流量 | 86 | 16 | 2 | 0~1000L/min | L/min | （1L/min/bit），0xFFFF无效 | PGN 65294 | 0x18FF0E31 | 3~4
59 | P2泵流量 | 88 | 16 | 2 | 0~1000L/min | L/min | （1L/min/bit），0xFFFF无效 | PGN 65294 |  | 5~6
60 | P1+P2泵流量 | 90 | 16 | 2 | 0~1000L/min | L/min | （1L/min/bit），0xFFFF无效 | PGN 65294 |  | 7~8
61 | 油门位置1/4 | 92.1 | 2 | 1 | 0~3 | 0：off 1：on 2：error 3：not available | 0: 关闭 1: 打开 2: 错误 3: 不可用 | PGN 65295 | 0x18FF0F31 | 2.1~2.2
62 | 油门位置4/4 | 92.3 | 2 |  | 0~3 |  | 0: 关闭 1: 打开 2: 错误 3: 不可用 |  |  | 2.3~2.4
63 | 油门位置2/4 | 92.5 | 2 |  | 0~3 |  | 0: 关闭 1: 打开 2: 错误 3: 不可用 |  |  | 2.5~2.6
64 | 油门位置3/4 | 92.7 | 2 |  | 0~3 |  | 0: 关闭 1: 打开 2: 错误 3: 不可用 |  |  | 2.7~2.8
65 | 增力开关 | 93.1 | 2 | 1 | 0~3 |  | 0: 关闭 1: 打开 2: 错误 3: 不可用 |  |  | 3.1~3.2
66 | 左手柄SL3按钮 | 92.3 | 2 |  | 0~3 |  | 0: 关闭 1: 打开 2: 错误 3: 不可用 |  |  | 3.5~3.6
67 | 先导切断信号 | 92.5 | 2 |  | 0~3 |  | 0: 关闭 1: 打开 2: 错误 3: 不可用 |  |  | 4.7~4.8
68 | 先导切断阀开关 | 92.7 | 2 |  | 0~3 |  | 0: 关闭 1: 打开 2: 错误 3: 不可用 |  |  | 5.1~5.2
69 | p1压力传感器电压 | 94 | 16 | 2 | 0 to 5 |  | ( 0.05 V/bit ),0xFFFF无效 |  |  | 5,6
70 | p2泵压力传感器电压 | 96 | 16 | 2 | 0 to 5 |  | ( 0.05 V/bit ),0xFFFF无效 |  |  | 7,8
71 | 左手柄拨盘信号 | 98 | 16 | 2 | 0 to 3212.75 |  | ( 0.05 V/bit ),0xFFFF无效 | PGN 65296 | 0x18FF1031 | 2,3 | 力士乐
72 | 右手柄拨盘信号 | 100 | 16 | 2 | 0 to 3212.75 |  | ( 0.05 V/bit ),0xFFFF无效 |  |  | 4,5
73 | 回转解锁电磁阀 | 102.1 | 2 | 1 | 0~3 |  | 0: 关闭 1: 打开 2: 错误 3: 不可用 | PGN 65315 | 0x18FF2331 | 1.1~1.2
74 | 增力电磁阀 | 102.3 | 2 |  | 0~3 |  | 0: 关闭 1: 打开 2: 错误 3: 不可用 |  |  | 1.3~1.4
75 | 行走速度电磁阀 | 102.5 | 2 |  | 0~3 |  | 0: 关闭 1: 打开 2: 错误 3: 不可用 |  |  | 1.5~1.6
76 | 行走/回转报警蜂鸣器 | 102.7 | 2 |  | 0~3 |  | 0: 不行走 1: 行走&报警 2: 行走&静音 3: 报警不使能 |  |  | 1.7~1.8
77 | 泵压力等级1 | 103 | 8 | 1 | 0～250 | % | (%/bit )，0xFF无效 | PGN 65531 | 0x18FFFB31 | 1
78 | 泵压力等级2 | 104 | 8 | 1 | 0～250 | % | (%/bit )，0xFF无效 |  |  | 2
79 | 泵压力等级3 | 105 | 8 | 1 | 0～250 | % | (%/bit )，0xFF无效 |  |  | 3
80 | 泵压力等级4 | 106 | 8 | 1 | 0～250 | % | (%/bit )，0xFF无效 |  |  | 4
81 | 冷却液温度等级1 | 107 | 8 | 1 | 0～250 | % | (%/bit )，0xFF无效 |  |  | 5
82 | 冷却液温度等级2 | 108 | 8 | 1 | 0～250 | % | (%/bit )，0xFF无效 |  |  | 6
83 | 冷却液温度等级3 | 109 | 8 | 1 | 0～250 | % | (%/bit )，0xFF无效 |  |  | 7
84 | 冷却液温度等级4 | 110 | 8 | 1 | 0～250 | % | (%/bit )，0xFF无效 |  |  | 8
85 | 液压油温度等级1 | 111 | 8 | 1 | 0～250 | % | (%/bit )，0xFF无效 | PGN 65532 | 0x18FFFC31 | 1
86 | 液压油温度等级2 | 112 | 8 | 1 | 0～250 | % | (%/bit )，0xFF无效 | PGN 65532 |  | 2
87 | 液压油温度等级3 | 113 | 8 | 1 | 0～250 | % | (%/bit )，0xFF无效 | PGN 65532 |  | 3
88 | 液压油温度等级4 | 114 | 8 | 1 | 0～250 | % | (%/bit )，0xFF无效 | PGN 65532 |  | 4
89 | 累计装车斗数 | 115 | 32 | 4 | 0~4294967294 | 斗 | 1斗/bit,0xFFFFFFFF为无效值 | PGN65532 |  | 5～8
90 | 液压油清洁度NAS | 119 | 8 | 1 | 0~13 |  | 0: NAS00 1: NAS0 2: NAS1 3: NAS2 4: NAS3 5: NAS4 6: NAS5 7: NAS6 8: NAS7 9: NAS8 10: NAS9 11: NAS10 12: NAS11 13: NAS12 0xFF无效 | PGN 65282 | 0x1CFF020A | 1
91 | 液压油粘度 | 120 | 16 | 2 | 0~64255 | Cp | 0.015625Cp/bit,0xFFFF无效 | PGN 64776 | 0x18FD083F | 1~2
92 | 液压油密度 | 122 | 16 | 2 | 0~64255 | gm/cc | 0.00003052gm/cc/bit,0xFFFF无效 | PGN 64776 |  | 3~4
93 | 液压油介电常数 | 124 | 16 | 2 | 0~64255 | gm/cc | 0.00012207gm/cc/bit,0xFFFF无效 | PGN 64776 |  | 7~8
94 | 液压油平均温度 | 126 | 16 | 2 | 0~64255 | ℃ | 0.03125℃/bit : 273℃offset,0xFFFF无效 | PGN 65262 | 0x18FEEE3F | 3~4
95 | 斗杆E阀目标电流 | 128 | 16 | 2 | 0~3500 | mA | (1mA/bit),0xFFFF无效 | PGN 65302 | 0x18FF1631 | 1,2
96 | 斗杆合流E阀目标电流 | 130 | 16 | 2 | 0~3500 | mA | (1mA/bit),0xFFFF无效 |  |  | 3,4
97 | 附属合流E阀目标电流 | 132 | 16 | 2 | 0~3500 | mA | (1mA/bit),0xFFFF无效 |  |  | 5,6
98 | 动臂合流E阀目标电流 | 134 | 16 | 2 | 0~3500 | mA | (1mA/bit),0xFFFF无效 | PGN 65303 | 0x18FF1731 | 1,2
99 | P1泵比例阀目标电流 | 136 | 16 | 2 | 0~3500 | mA | (1mA/bit),0xFFFF无效 |  |  | 5,6
100 | P2泵比例阀目标电流 | 138 | 16 | 2 | 0~3500 | mA | (1mA/bit),0xFFFF无效 |  |  | 7,8
101 | 斗杆打开比例阀目标电流 | 140 | 16 | 2 | 0~3500 | mA | (1mA/bit),0xFFFF无效 | PGN 65304 | 0x18FF1831 | 1,2
102 | 斗杆回收比例阀目标电流 | 142 | 16 | 2 | 0~3500 | mA | (1mA/bit),0xFFFF无效 |  |  | 3,4
103 | 动臂下降比例阀目标电流 | 144 | 16 | 2 | 0~3500 | mA | (1mA/bit),0xFFFF无效 |  |  | 5,6
104 | 动臂提升比例阀目标电流 | 146 | 16 | 2 | 0~3500 | mA | (1mA/bit),0xFFFF无效 |  |  | 7,8
105 | 斗杆再生切断比例阀目标电流 | 148 | 16 | 2 | 0~3500 | mA | (1mA/bit),0xFFFF无效 | PGN 65306 | 0x18FF1A31 | 1,2
106 | 斗杆快速回油比例阀目标电流 | 150 | 16 | 2 | 0~3500 | mA | (1mA/bit),0xFFFF无效 |  |  | 3,4
107 | 直线行走PI比例阀目标电流 | 152 | 16 | 2 | 0~3500 | mA | (1mA/bit),0xFFFF无效 |  |  | 5,6
108 | 直线行走PO比例阀目标电流 | 154 | 16 | 2 | 0~3500 | mA | (1mA/bit),0xFFFF无效 |  |  | 7,8
109 | 右行走后退比例阀目标电流 | 156 | 16 | 2 | 0~3500 | mA | (1mA/bit),0xFFFF无效 | PGN 65307 | 0x18FF1B31 | 1,2
110 | 右行走前进比例阀目标电流 | 158 | 16 | 2 | 0~3500 | mA | (1mA/bit),0xFFFF无效 |  |  | 3,4
111 | 左行走后退比例阀目标电流 | 160 | 16 | 2 | 0~3500 | mA | (1mA/bit),0xFFFF无效 |  |  | 5,6
112 | 左行走前进比例阀目标电流 | 162 | 16 | 2 | 0~3500 | mA | (1mA/bit),0xFFFF无效 |  |  | 7,8
113 | P1旁路切断阀实际电流 | 164 | 16 | 2 | 0~3500 | mA | (1mA/bit),0xFFFF无效 | PGN 65308 | 0x18FF1C31 | 1,2
114 | P2旁路切断阀实际电流 | 166 | 16 | 2 | 0~3500 | mA | (1mA/bit),0xFFFF无效 |  |  | 3,4
115 | 铲斗E阀实际电流 | 168 | 16 | 2 | 0~3500 | mA | (1mA/bit),0xFFFF无效 |  |  | 5,6
116 | 斗杆E阀实际电流 | 170 | 16 | 2 | 0~3500 | mA | (1mA/bit),0xFFFF无效 | PGN 65309 | 0x18FF1D31 | 1,2
117 | 斗杆合流E阀实际电流 | 172 | 16 | 2 | 0~3500 | mA | (1mA/bit),0xFFFF无效 |  |  | 3,4
118 | 附属合流E阀实际电流 | 174 | 16 | 2 | 0~3500 | mA | (1mA/bit),0xFFFF无效 |  |  | 5,6
119 | 动臂合流E阀实际电流 | 176 | 16 | 2 | 0~3500 | mA | (1mA/bit),0xFFFF无效 | PGN 65310 | 0x18FF1E31 | 1,2
120 | 斗杆打开比例阀实际电流 | 178 | 16 | 2 | 0~3500 | mA | (1mA/bit),0xFFFF无效 | PGN 65311 | 0x18FF1F31 | 1,2
121 | 斗杆回收比例阀实际电流 | 180 | 16 | 2 | 0~3500 | mA | (1mA/bit),0xFFFF无效 |  |  | 3,4
122 | 动臂下降比例阀实际电流 | 182 | 16 | 2 | 0~3500 | mA | (1mA/bit),0xFFFF无效 |  |  | 5,6
123 | 动臂提升比例阀实际电流 | 184 | 16 | 2 | 0~3500 | mA | (1mA/bit),0xFFFF无效 |  |  | 7,8
124 | 铲斗打开比例阀实际电流 | 186 | 16 | 2 | 0~3500 | mA | (1mA/bit),0xFFFF无效 | PGN 65314 | 0x18FF2231 | 1,2
125 | 铲斗回收比例阀实际电流 | 188 | 16 | 2 | 0~3500 | mA | (1mA/bit),0xFFFF无效 |  |  | 3,4
126 | 右回转比例阀实际电流 | 190 | 16 | 2 | 0~3500 | mA | (1mA/bit),0xFFFF无效 |  |  | 5,6
127 | 左回转比例阀实际电流 | 192 | 16 | 2 | 0~3500 | mA | (1mA/bit),0xFFFF无效 |  |  | 7,8
128 | 斗杆再生切断比例阀实际电流 | 194 | 16 | 2 | 0~3500 | mA | (1mA/bit),0xFFFF无效 | PGN 65316 | 0x18FF2431 | 1,2
129 | 斗杆快速回油比例阀实际电流 | 196 | 16 | 2 | 0~3500 | mA | (1mA/bit),0xFFFF无效 |  |  | 3,4
130 | 直线行走PI比例阀实际电流 | 198 | 16 | 2 | 0~3500 | mA | (1mA/bit),0xFFFF无效 |  |  | 5,6
131 | 直线行走PO比例阀实际电流 | 200 | 16 | 2 | 0~3500 | mA | (1mA/bit),0xFFFF无效 |  |  | 7,8
132 | 右行走后退比例阀实际电流 | 202 | 16 | 2 | 0~3500 | mA | (1mA/bit),0xFFFF无效 | PGN 65317 | 0x18FF2531 | 1,2
133 | 右行走前进比例阀实际电流 | 204 | 16 | 2 | 0~3500 | mA | (1mA/bit),0xFFFF无效 |  |  | 3,4
134 | 左行走后退比例阀实际电流 | 206 | 16 | 2 | 0~3500 | mA | (1mA/bit),0xFFFF无效 |  |  | 5,6
135 | 左行走前进比例阀实际电流 | 208 | 16 | 2 | 0~3500 | mA | (1mA/bit),0xFFFF无效 |  |  | 7,8
136 | P1旁路切断阀目标电流 | 210 | 16 | 2 | 0~3500 | mA | (1mA/bit),0xFFFF无效 | PGN 65299 | 0x18FF1331 | 1,2
137 | P2旁路切断阀目标电流 | 212 | 16 | 2 | 0~3500 | mA | (1mA/bit),0xFFFF无效 |  |  | 3,4
138 | 铲斗E阀目标电流 | 214 | 16 | 2 | 0~3500 | mA | (1mA/bit),0xFFFF无效 |  |  | 5,6
139 | 铲斗打开比例阀目标电流 | 216 | 16 | 2 | 0~3500 | mA | (1mA/bit),0xFFFF无效 | PGN 65324 | 0x18FF2C31 | 1,2
140 | 铲斗回收比例阀目标电流 | 218 | 16 | 2 | 0~3500 | mA | (1mA/bit),0xFFFF无效 |  |  | 3,4
141 | 右回转比例阀目标电流 | 220 | 16 | 2 | 0~3500 | mA | (1mA/bit),0xFFFF无效 |  |  | 5,6
142 | 左回转比例阀目标电流 | 222 | 16 | 2 | 0~3500 | mA | (1mA/bit),0xFFFF无效 |  |  | 7,8
143 | 动臂油缸压力（大腔）传感器电压 | 224 | 16 | 2 | 0 to 5 | V | ( 0.05 V/bit ),0xFFFF无效 | PGN 65330 | 0x18FF3231 | 5,6
144 | 斗杆油缸压力（大腔）传感器电压 | 226 | 16 | 2 | 0 to 5 | V | ( 0.05 V/bit ),0xFFFF无效 |  |  | 7.8
145 | 预热继电器状态 | 228 | 2 | 1 | 0~3 |  | 0: 未激活 , 1: 手动预热, 2: 自动预热，3: 未定义 | PGN 65284 | 0x18FF0431 | 2.7~2.8
146 | 举升超载压力 | 229 | 16 | 2 | 0~20000 | Mpa | 0.002Mpa/bit,0～40.0 Mpa,0xFFFF无效 | PGN 65285 | 0x18FF0531 | 1~2
147 | 破碎锤实际流量 | 231 | 16 | 2 | 30~1200 | L/min | (1L/min/bit) |  |  | 5,6
148 | 破碎锤目标流量 | 233 | 16 | 2 | 30~1200 | L/min | (1L/min/bit) |  |  | 7,8
149 | 第1组风扇占空比 | 235 | 8 | 1 | 0~100.0 | % | (0.01%/bit)，0xFF无效 | PGN 65287 | 0x18FF0731 | 1
150 | 第2组风扇占空比 | 236 | 8 | 1 | 0~100.0 | % | (0.01%/bit)，0xFF无效 |  |  | 2
151 | 第3组风扇占空比 | 237 | 8 | 1 | 0~100.0 | % | (0.01%/bit)，0xFF无效 |  |  | 3
152 | 硅油风扇占空比 | 238 | 16 | 2 |  | % | 0.1% per bit | PGN 65213 | 0x18FEBD31 | 7~8 | 硅油风扇调节PWM
153 | 控制器心跳 | 240 | 16 | 2 | 0x0037 |  |  | PGN 65300 | 0x18FF1431 | 1~2
154 | 显示器版本 | 242 | 64 | 2 | 0~65535 |  | XXX.XXXVXXX，0xFFFFFF无效 解析格式参考附件1 |  | 0x18EF0028 | 1~8
155 | VBO控制器软件版本 | 244 | 64 | 8 | 0~65535 |  | xxxx.xx(Fxxxxxxxx.xx) 参考附见1 软件版本格式 | PGN 65298 | 0x18FF1231 | 1~8 | Controller software version格式见附件1
156 | MAC控制器软件版本 | 252 | 64 | 8 | 0~65535 |  | xxxx.xx(Fxxxxxxxx.xx) 参考附见1软件版本格式 | PGN 65505 | 0x18FFE131 | 1~8 | Controller software version格式见附件1
157 | 显示器版本信息 | 260 | 64 | 8 |  |  | XXX.XXXVXXX，0xFFFFFFFFFFFFFFFF无效 解析格式参考附件1 | PGN 61184 | 0x18EF0028 | 1~8 | 3,4,5,7,8为ASCII码
158 | 显示器配置文件版本 | 268 | 64 | 8 |  |  | 例：PZ923G3001 0xFFFFFFFFFFFFFFFF无效 解析格式参考附件1 | PGN 65300 | 0x18FF1428 | 1~8 | 3,4,5,7,8为ASCII码
159 | 显示器硬件信息 | 276 | 64 | 8 |  |  | 例:YQ.348.1565_V15 0xFFFFFFFFFFFFFFFF无效 解析格式参见附件1 | PGN 65298 | 0x18FF1228 | 1~8
160 | 显示器序列号 | 284 | 64 | 8 |  |  | 例：QH0312345 0xFFFFFFFFFFFFFFFF无效 解析格式参见附件1 | PGN 65297 | 0x18FF1128 | 1~8
161 | 控制面板硬件信息 | 292 | 64 | 8 |  |  | asicc,0xFFFFFFFFFFFFFFFF无效 | PGN 62998 | 0x10F61680 | 1~8
162 | 控制面板软件信息 | 300 | 64 | 8 |  |  | asicc,0xFFFFFFFFFFFFFFFF无效 | PGN 62997 | 0x10F61580 | 1~8
163 | 卷扬速度 | 308 | 16 | 2 |  | m/min | (0.01m/min)/bit0xFFFF无效 |  | 0x4A2 | 1~2 | 标准帧（金泰）
164 | 成孔深度 | 310 | 16 | 2 |  | m | (0.02m)/bit,0xFFFF无效 |  | 0x3A2 | 2~3 | 标准帧（金泰）
165 | 动力头档位 | 312 | 8 | 1 |  |  | 1/bit，0xFF无效 |  | 0x2A2 | 1 | 标准帧（金泰）
166 | 锁车剩余时间 | 313 | 32 | 4 |  | h | 0.01h/bit，0xFFFFFFFF无效 |  | 0x2A1 | 1~4 | 标准帧（金泰）
167 | TBOX固件版本号 | 317 | 21 | 3 |  |  | 第一字节位大版本号 第二字节位中版本号 第三字节位小版本号
注意：
1、开始位置，首字节从1算起，首位也从1算起，比如位置 1.1 即表示数据流的首字节的首位二进制位。
2、未注明填充说明的“保留”或“备注”数据，其所有二进制位均用“1”填充。
3、CAN ID = 0x18FF1231或0x18FFE131 的第1.5~1.8的值=2，则传该包数据。
4 、除了特殊备注数据采自CAN2外，其余均采自CAN1。
5、MCU命令码：0xF98C
6、所有数据均采自CAN1

## 4.国家环保排放数据
发动机排放控制诊断信息
NO. | 参数名称 | 数据长度 | 描述 | 东康M15、康明斯QSX15、广康QSL9-H/QSB7、福康F4.5/X12发动机 |  |  |  | 珀金斯2806EA-E18TA 发动机 |  |  |  | 玉柴发动机
|  |  |  | CAN ID | PGN | 数据位置 | 备注 | CAN ID | PGN | 数据位置 | 备注 | CAN ID | PGN | 数据位置 | 备注
1 | 排放控制诊断协议 | 1 | 0：代表IOS15765 1：代表IOS27145 2：代表SAEJ1939 3：代表ISO15031 0xFE：表示无效 | 2：代表SAEJ1939 |  |  |  | 2：代表SAEJ1939 |  |  |  | 1：代表IOS27145
2 | 排放控制报警灯状态 | 1 | 0：代表未点亮 1：代表点亮 2：代表闪烁 0xFE：表示无效 | 18FEFF00 | 65279 | 2 |  | 18FED400 | 65236 | 1.7 | 请求帧 TBOX请求ID：TBOX请求ID：18EA0018 TBOX请求数据 D4 FE 00 | 18DB33F1(请求) 18DAF100（应答） 0x22（服务） | PID F491
9 | 排放控制故障码总数 | 1 | “0xFE”表示无效 | 18FECE00 | 65230 | 1 | 请求帧，TBOX请求ID：18EA0018 TBOX请求数据: CE FE 00 |  |  |  | 通过DM12字节长度来计算总数 |  |  | 根据读取的实际故障码统计
10 | 排放控制故障码信息列表 | 4*N | N：表示故障个数 | 18FECA00 | 65226 | / | 每个故障码为四字节，可按故障实际顺序进行排序。SPN：1214、1215（SPN/FMI） | 18FED400 | 65226 | 见截图 | 每个故障码为四字节，可按故障实际顺序进行排序。SPN：1214、1215（SPN/FMI），故障码解析方式： Conversion Method 0 (J1939 Version 4) | 18DB33F1(请求) 18DAF100（应答） 0x19（服务） |  | SID=0x19, SFID=0x42, FGID =0x33
发动机数据流信息
11 | 车速 | 2 | (1/256)/bit，0xFF,0xFF表示无效 | 18FEF100 | 65265 | 2-3 |  | 18FEF100 | 65265 | 2-3 |  | 18FEF100 | 65265 | 2-3
12 | 大气压力 | 1 | 0.5/bit，0xFF表示无效 | 18FEF500 | 65269 | 1 |  | 18FEF500 | 65269 | 1 |  | XXFEF500 | 65269 | 1
13 | 发动机净输出扭矩 | 1 | 1/bit，偏移量-125，0xFF表示无效 | 0CF00400 | 61444 | 3 |  | 00F00400 | 61444 | 3 |  | XXF00400 | 61444 | 3
14 | 摩擦扭矩 | 1 | 1/bit，偏移量-125，0xFF表示无效 | 18FEDF00 | 65247 | 1 |  | 18FEDF00 | 65247 | 1 |  | XXFEDF00 | 65247 | 1
15 | 发动机转速 | 2 | 0.125/bit，0xFF,0xFF表示无效 | 0CF00400 | 61444 | 4-5 |  | 0CF00400 | 61444 | 4-5 |  | XXF00400 | 61444 | 4-5
16 | 柴油机燃料流量 | 2 | 0.05/bit，0xFF,0xFF表示无效 | 18FEF200 | 65266 | 1-2 |  | 18FEF200 | 65266 | 1-2 |  | XXFEF200 | 65266 | 1-2
17 | SCR上游Nox传感器输出值 | 2 | 0.05/bit，偏移量-200，0xFF，0xFF表示无效 | 18F00E00 | 61454 | 1-2 |  | 18F00E00 | 61454 | 1-2 |  | XXF00E51 | 61454 | 1-2
XX | SCR下游Nox传感器输出值 | 2 | 0.05/bit，偏移量-200，0xFF，0xFF表示无效 | 18F00F00 | 61455 | 1-2 |  | 18F00F00 | 61455 | 1-2 |  | XXF00F52 | 61455 | 1-2
19 | 反应剂余量 | 1 | 0.4/bit，0xFF表示无效 | 18FE5600 | 65110 | 1 |  | 18FE5600 | 65110 | 1 |  | XXFE5600 | 65110 | 1
20 | 进气量 | 2 | 0.05/bit，0xFF,0xFF表示无效 | 0CF00A00 | 61450 | 3-4 |  | 0CF00A00 | 61450 | 3-4 |  | XXF00A00 | 61450 | 3-4
21 | SCR入口温度 | 2 | 0.03125/bit，偏移量-273，0xFF，0xFF表示无效 | 14FD3E00 | 64830 | 1-2 |  | 14FD3E00 | 64830 | 1-2 |  | 14FD3E00 | 64830 | 1-2
22 | SCR出口温度 | 2 | 0.03125/bit，偏移量-273，0xFF，0xFF表示无效 | 14FD3E00 | 64830 | 4-5 |  | 14FD3E00 | 64830 | 4-5 |  | 14FD3E00 | 65830 | 4-5
23 | DPF压差 | 2 | 0.1/bit,0xFF，0xFF表示无效 | 18FDB200 | 64946 | 5-6 |  | 18FDB200 | 64946 | 5-6 |  | XXFDB200 | 64946 | 5-6
24 | 柴油机冷却液温度 | 1 | 1/bit，偏移量-40，0xFF表示无效 | 18FEEE00 | 65262 | 1 |  | 18FEEE00 | 65262 | 1 |  | XXFEEE00 | 65262 | 1
25 | 油箱液位 | 1 | 0.4/bit，0xFF表示无效 | 18FEFC31 | 65276 | 2 | 主机厂广播发出 | 18FEFC31 | 65276 | 2 | 主机厂广播发出 | 18FEFC31 | 65276 | 2 | 主机厂广播发出
26 | 实际的EGR阀开度 | 2 | 0.0025%/bit，0xFF表示无效 | 18FD9400 | 64916 | 1-2 |  | / | / | / | 不支持 | 18FD9400 | 64916 | 1-2
27 | 设定的EGR阀开度 | 2 | 0.0025%/bit，0xFF表示无效 | 18FDD500 | 64981 | 5-6 | 请求帧，TBOX请求ID：18EA0018 TBOX请求数据:D5 FD 00 | 18FDD500 | 64981 | 5-6 | SPN2791 TBOX请求ID：18EA0018 TBOX请求数据:D5 FD 00 | 18FDD500 | 64981 | 5-6
注：
1、该报数据的命令码采用国四标准命令码。

## 发动机载荷谱数据段
No. | 参数名称 | 开始位置* | 长度 |  | 数值范围 | 单位 | 描述 | 备注 | 数据来源 （未注明来源，默认为发动机ECM) | SA (HEX) | 刷新时间
|  |  | bits | bytes
1 | 区间1（T1,1） | 1 | 8 | 1 | 0~250 | 次 | 1次/bit, 每个字节表示单位时间内采集的数据内容：发动机转速<=600（数据来源PGN 61444,SPN 190），且负荷率<=10% （数据来源PGN 61443,SPN 92）的次数 | 原始数据来源于发动机ECM PGN 61443,SPN 91和PGN 61443,SPN 92 | GPS | 1C | 10s
2 | 区间2（T1,2） | 2 | 8 | 1 | 0~250 | 次 | 1次/bit, 每个字节表示单位时间内采集的数据内容：发动机转速<=600（数据来源PGN 61444,SPN 190），10%<负荷率<=20% （数据来源PGN 61443,SPN 92）的次数 |  |  |  | 10s
3 | 区间3（T1,3） | 3 | 8 | 1 | 0~250 | 次 | 1次/bit, 每个字节表示单位时间内采集的数据内容：发动机转速<=600（数据来源PGN 61444,SPN 190），20%<负荷率<=30% （数据来源PGN 61443,SPN 92）的次数 |  |  |  | 10s
4 | 区间4（T1,4） | 4 | 8 | 1 | 0~250 | 次 | 1次/bit, 每个字节表示单位时间内采集的数据内容：发动机转速<=600（数据来源PGN 61444,SPN 190），30%<负荷率<=40% （数据来源PGN 61443,SPN 92）的次数 |  |  |  | 10s
5 | 区间5（T1,5） | 5 | 8 | 1 | 0~250 | 次 | 1次/bit, 每个字节表示单位时间内采集的数据内容：发动机转速<=600（数据来源PGN 61444,SPN 190），40%<负荷率<=50% （数据来源PGN 61443,SPN 92）的次数 |  |  |  | 10s
6 | 区间6（T1,6） | 6 | 8 | 1 | 0~250 | 次 | 1次/bit, 每个字节表示单位时间内采集的数据内容：发动机转速<=600（数据来源PGN 61444,SPN 190），50%<负荷率<=60% （数据来源PGN 61443,SPN 92）的次数 |  |  |  | 10s
7 | 区间7（T1,7） | 7 | 8 | 1 | 0~250 | 次 | 1次/bit, 每个字节表示单位时间内采集的数据内容：发动机转速<=600（数据来源PGN 61444,SPN 190），60%<负荷率<=70% （数据来源PGN 61443,SPN 92）的次数 |  |  |  | 10s
8 | 区间8（T1,8） | 8 | 8 | 1 | 0~250 | 次 | 1次/bit, 每个字节表示单位时间内采集的数据内容：发动机转速<=600（数据来源PGN 61444,SPN 190），70%<负荷率<=80% （数据来源PGN 61443,SPN 92）的次数 |  |  |  | 10s
9 | 区间9（T1,9） | 9 | 8 | 1 | 0~250 | 次 | 1次/bit, 每个字节表示单位时间内采集的数据内容：发动机转速<=600（数据来源PGN 61444,SPN 190），80%<负荷率<=90% （数据来源PGN 61443,SPN 92）的次数 |  |  |  | 10s
10 | 区间10（T1,10） | 10 | 8 | 1 | 0~250 | 次 | 1次/bit, 每个字节表示单位时间内采集的数据内容：发动机转速<=600（数据来源PGN 61444,SPN 190），90%<负荷率<=100% （数据来源PGN 61443,SPN 92）的次数 |  |  |  | 10s
11 | 区间11（T2,1） | 11 | 8 | 1 | 0~250 | 次 | 1次/bit, 每个字节表示单位时间内采集的数据内容：600<发动机转速<=700（数据来源PGN 61444,SPN 190），且负荷率<=10% （数据来源PGN 61443,SPN 92）的次数 |  |  |  | 10s
12 | 区间12（T2,2） | 12 | 8 | 1 | 0~250 | 次 | 1次/bit, 每个字节表示单位时间内采集的数据内容：600<发动机转速<=700（数据来源PGN 61444,SPN 190），10%<负荷率<=20% （数据来源PGN 61443,SPN 92）的次数 |  |  |  | 10s
13 | 区间13（T2,3） | 13 | 8 | 1 | 0~250 | 次 | 1次/bit, 每个字节表示单位时间内采集的数据内容：600<发动机转速<=700（数据来源PGN 61444,SPN 190），20%<负荷率<=30% （数据来源PGN 61443,SPN 92）的次数 |  |  |  | 10s
14 | 区间14（T2,4） | 14 | 8 | 1 | 0~250 | 次 | 1次/bit, 每个字节表示单位时间内采集的数据内容：600<发动机转速<=700（数据来源PGN 61444,SPN 190），30%<负荷率<=40% （数据来源PGN 61443,SPN 92）的次数 |  |  |  | 10s
15 | 区间15（T2,5） | 15 | 8 | 1 | 0~250 | 次 | 1次/bit, 每个字节表示单位时间内采集的数据内容：600<发动机转速<=700（数据来源PGN 61444,SPN 190），40%<负荷率<=50% （数据来源PGN 61443,SPN 92）的次数 |  |  |  | 10s
16 | 区间16（T2,6） | 16 | 8 | 1 | 0~250 | 次 | 1次/bit, 每个字节表示单位时间内采集的数据内容：600<发动机转速<=700（数据来源PGN 61444,SPN 190），50%<负荷率<=60% （数据来源PGN 61443,SPN 92）的次数 |  |  |  | 10s
17 | 区间17（T2,7） | 17 | 8 | 1 | 0~250 | 次 | 1次/bit, 每个字节表示单位时间内采集的数据内容：600<发动机转速<=700（数据来源PGN 61444,SPN 190），60%<负荷率<=70% （数据来源PGN 61443,SPN 92）的次数 |  |  |  | 10s
18 | 区间18（T2,8） | 18 | 8 | 1 | 0~250 | 次 | 1次/bit, 每个字节表示单位时间内采集的数据内容：600<发动机转速<=700（数据来源PGN 61444,SPN 190），70%<负荷率<=80% （数据来源PGN 61443,SPN 92）的次数 |  |  |  | 10s
19 | 区间19（T2,9） | 19 | 8 | 1 | 0~250 | 次 | 1次/bit, 每个字节表示单位时间内采集的数据内容：600<发动机转速<=700（数据来源PGN 61444,SPN 190），80%<负荷率<=90% （数据来源PGN 61443,SPN 92）的次数 |  |  |  | 10s
20 | 区间20（T2,10） | 20 | 8 | 1 | 0~250 | 次 | 1次/bit, 每个字节表示单位时间内采集的数据内容：600<发动机转速<=700（数据来源PGN 61444,SPN 190），90%<负荷率<=100% （数据来源PGN 61443,SPN 92）的次数 |  |  |  | 10s
21 | 区间21（T3,1） | 21 | 8 | 1 | 0~250 | 次 | 1次/bit, 每个字节表示单位时间内采集的数据内容：700<发动机转速<=800（数据来源PGN 61444,SPN 190），且负荷率<=10% （数据来源PGN 61443,SPN 92）的次数 |  |  |  | 10s
22 | 区间22（T3,2） | 22 | 8 | 1 | 0~250 | 次 | 1次/bit, 每个字节表示单位时间内采集的数据内容：700<发动机转速<=800（数据来源PGN 61444,SPN 190），10%<负荷率<=20% （数据来源PGN 61443,SPN 92）的次数 |  |  |  | 10s
23 | 区间23（T3,3） | 23 | 8 | 1 | 0~250 | 次 | 1次/bit, 每个字节表示单位时间内采集的数据内容：700<发动机转速<=800（数据来源PGN 61444,SPN 190），20%<负荷率<=30% （数据来源PGN 61443,SPN 92）的次数 |  |  |  | 10s
24 | 区间24（T3,4） | 24 | 8 | 1 | 0~250 | 次 | 1次/bit, 每个字节表示单位时间内采集的数据内容：700<发动机转速<=800（数据来源PGN 61444,SPN 190），30%<负荷率<=40% （数据来源PGN 61443,SPN 92）的次数 |  |  |  | 10s
25 | 区间25（T3,5） | 25 | 8 | 1 | 0~250 | 次 | 1次/bit, 每个字节表示单位时间内采集的数据内容：700<发动机转速<=800（数据来源PGN 61444,SPN 190），40%<负荷率<=50% （数据来源PGN 61443,SPN 92）的次数 |  |  |  | 10s
26 | 区间26（T3,6） | 26 | 8 | 1 | 0~250 | 次 | 1次/bit, 每个字节表示单位时间内采集的数据内容：700<发动机转速<=800（数据来源PGN 61444,SPN 190），50%<负荷率<=60% （数据来源PGN 61443,SPN 92）的次数 |  |  |  | 10s
27 | 区间27（T3,7） | 27 | 8 | 1 | 0~250 | 次 | 1次/bit, 每个字节表示单位时间内采集的数据内容：600<发动机转速<=700（数据来源PGN 61444,SPN 190），60%<负荷率<=70% （数据来源PGN 61443,SPN 92）的次数 |  |  |  | 10s
28 | 区间28（T3,8） | 28 | 8 | 1 | 0~250 | 次 | 1次/bit, 每个字节表示单位时间内采集的数据内容：700<发动机转速<=800（数据来源PGN 61444,SPN 190），70%<负荷率<=80% （数据来源PGN 61443,SPN 92）的次数 |  |  |  | 10s
29 | 区间29（T3,9） | 29 | 8 | 1 | 0~250 | 次 | 1次/bit, 每个字节表示单位时间内采集的数据内容：700<发动机转速<=800（数据来源PGN 61444,SPN 190），80%<负荷率<=90% （数据来源PGN 61443,SPN 92）的次数 |  |  |  | 10s
30 | 区间30（T3,10） | 30 | 8 | 1 | 0~250 | 次 | 1次/bit, 每个字节表示单位时间内采集的数据内容：700<发动机转速<=800（数据来源PGN 61444,SPN 190），90%<负荷率<=100% （数据来源PGN 61443,SPN 92）的次数 |  |  |  | 10s
31 | 区间31（T4,1） | 31 | 8 | 1 | 0~250 | 次 | 1次/bit, 每个字节表示单位时间内采集的数据内容：800<发动机转速<=900（数据来源PGN 61444,SPN 190），且负荷率<=10% （数据来源PGN 61443,SPN 92）的次数 |  |  |  | 10s
32 | 区间32（T4,2） | 32 | 8 | 1 | 0~250 | 次 | 1次/bit, 每个字节表示单位时间内采集的数据内容：800<发动机转速<=900（数据来源PGN 61444,SPN 190），10%<负荷率<=20% （数据来源PGN 61443,SPN 92）的次数 |  |  |  | 10s
33 | 区间33（T4,3） | 33 | 8 | 1 | 0~250 | 次 | 1次/bit, 每个字节表示单位时间内采集的数据内容：800<发动机转速<=900（数据来源PGN 61444,SPN 190），20%<负荷率<=30% （数据来源PGN 61443,SPN 92）的次数 |  |  |  | 10s
34 | 区间34（T4,4） | 34 | 8 | 1 | 0~250 | 次 | 1次/bit, 每个字节表示单位时间内采集的数据内容：800<发动机转速<=900（数据来源PGN 61444,SPN 190），30%<负荷率<=40% （数据来源PGN 61443,SPN 92）的次数 |  |  |  | 10s
35 | 区间35（T4,5） | 35 | 8 | 1 | 0~250 | 次 | 1次/bit, 每个字节表示单位时间内采集的数据内容：800<发动机转速<=900（数据来源PGN 61444,SPN 190），40%<负荷率<=50% （数据来源PGN 61443,SPN 92）的次数 |  |  |  | 10s
36 | 区间36（T4,6） | 36 | 8 | 1 | 0~250 | 次 | 1次/bit, 每个字节表示单位时间内采集的数据内容：800<发动机转速<=900（数据来源PGN 61444,SPN 190），50%<负荷率<=60% （数据来源PGN 61443,SPN 92）的次数 |  |  |  | 10s
37 | 区间37（T4,7） | 37 | 8 | 1 | 0~250 | 次 | 1次/bit, 每个字节表示单位时间内采集的数据内容：800<发动机转速<=900（数据来源PGN 61444,SPN 190），60%<负荷率<=70% （数据来源PGN 61443,SPN 92）的次数 |  |  |  | 10s
38 | 区间38（T4,8） | 38 | 8 | 1 | 0~250 | 次 | 1次/bit, 每个字节表示单位时间内采集的数据内容：800<发动机转速<=900（数据来源PGN 61444,SPN 190），70%<负荷率<=80% （数据来源PGN 61443,SPN 92）的次数 |  |  |  | 10s
39 | 区间39（T4,9） | 39 | 8 | 1 | 0~250 | 次 | 1次/bit, 每个字节表示单位时间内采集的数据内容：800<发动机转速<=900（数据来源PGN 61444,SPN 190），80%<负荷率<=90% （数据来源PGN 61443,SPN 92）的次数 |  |  |  | 10s
40 | 区间40（T4,10） | 40 | 8 | 1 | 0~250 | 次 | 1次/bit, 每个字节表示单位时间内采集的数据内容：800<发动机转速<=900（数据来源PGN 61444,SPN 190），90%<负荷率<=100% （数据来源PGN 61443,SPN 92）的次数 |  |  |  | 10s
41 | 区间41（T5,1） | 41 | 8 | 1 | 0~250 | 次 | 1次/bit, 每个字节表示单位时间内采集的数据内容：900<发动机转速<=1000（数据来源PGN 61444,SPN 190），且负荷率<=10% （数据来源PGN 61443,SPN 92）的次数 |  |  |  | 10s
42 | 区间42（T5,2） | 42 | 8 | 1 | 0~250 | 次 | 1次/bit, 每个字节表示单位时间内采集的数据内容：900<发动机转速<=1000（数据来源PGN 61444,SPN 190），10%<负荷率<=20% （数据来源PGN 61443,SPN 92）的次数 |  |  |  | 10s
43 | 区间43（T5,3） | 43 | 8 | 1 | 0~250 | 次 | 1次/bit, 每个字节表示单位时间内采集的数据内容：900<发动机转速<=1000（数据来源PGN 61444,SPN 190），20%<负荷率<=30% （数据来源PGN 61443,SPN 92）的次数 |  |  |  | 10s
44 | 区间44（T5,4） | 44 | 8 | 1 | 0~250 | 次 | 1次/bit, 每个字节表示单位时间内采集的数据内容：900<发动机转速<=1000（数据来源PGN 61444,SPN 190），30%<负荷率<=40% （数据来源PGN 61443,SPN 92）的次数 |  |  |  | 10s
45 | 区间45（T5,5） | 45 | 8 | 1 | 0~250 | 次 | 1次/bit, 每个字节表示单位时间内采集的数据内容：900<发动机转速<=1000（数据来源PGN 61444,SPN 190），40%<负荷率<=50% （数据来源PGN 61443,SPN 92）的次数 |  |  |  | 10s
46 | 区间46（T5,6） | 46 | 8 | 1 | 0~250 | 次 | 1次/bit, 每个字节表示单位时间内采集的数据内容：900<发动机转速<=1000（数据来源PGN 61444,SPN 190），50%<负荷率<=60% （数据来源PGN 61443,SPN 92）的次数 |  |  |  | 10s
47 | 区间47（T5,7） | 47 | 8 | 1 | 0~250 | 次 | 1次/bit, 每个字节表示单位时间内采集的数据内容：900<发动机转速<=1000（数据来源PGN 61444,SPN 190），60%<负荷率<=70% （数据来源PGN 61443,SPN 92）的次数 |  |  |  | 10s
48 | 区间48（T5,8） | 48 | 8 | 1 | 0~250 | 次 | 1次/bit, 每个字节表示单位时间内采集的数据内容：900<发动机转速<=1000（数据来源PGN 61444,SPN 190），70%<负荷率<=80% （数据来源PGN 61443,SPN 92）的次数 |  |  |  | 10s
49 | 区间49（T5,9） | 49 | 8 | 1 | 0~250 | 次 | 1次/bit, 每个字节表示单位时间内采集的数据内容：900<发动机转速<=1000（数据来源PGN 61444,SPN 190），80%<负荷率<=90% （数据来源PGN 61443,SPN 92）的次数 |  |  |  | 10s
50 | 区间50（T5,10） | 50 | 8 | 1 | 0~250 | 次 | 1次/bit, 每个字节表示单位时间内采集的数据内容：900<发动机转速<=1000（数据来源PGN 61444,SPN 190），90%<负荷率<=100% （数据来源PGN 61443,SPN 92）的次数 |  |  |  | 10s
51 | 区间51（T6,1） | 51 | 8 | 1 | 0~250 | 次 | 1次/bit, 每个字节表示单位时间内采集的数据内容：1000<发动机转速<=1100（数据来源PGN 61444,SPN 190），且负荷率<=10% （数据来源PGN 61443,SPN 92）的次数 |  |  |  | 10s
52 | 区间52（T6,2） | 52 | 8 | 1 | 0~250 | 次 | 1次/bit, 每个字节表示单位时间内采集的数据内容：1000<发动机转速<=1100（数据来源PGN 61444,SPN 190），10%<负荷率<=20% （数据来源PGN 61443,SPN 92）的次数 |  |  |  | 10s
53 | 区间53（T6,3） | 53 | 8 | 1 | 0~250 | 次 | 1次/bit, 每个字节表示单位时间内采集的数据内容：1000<发动机转速<=1100（数据来源PGN 61444,SPN 190），20%<负荷率<=30% （数据来源PGN 61443,SPN 92）的次数 |  |  |  | 10s
54 | 区间54（T6,4） | 54 | 8 | 1 | 0~250 | 次 | 1次/bit, 每个字节表示单位时间内采集的数据内容：1000<发动机转速<=1100（数据来源PGN 61444,SPN 190），30%<负荷率<=40% （数据来源PGN 61443,SPN 92）的次数 |  |  |  | 10s
55 | 区间55（T6,5） | 55 | 8 | 1 | 0~250 | 次 | 1次/bit, 每个字节表示单位时间内采集的数据内容：1000<发动机转速<=1100（数据来源PGN 61444,SPN 190），40%<负荷率<=50% （数据来源PGN 61443,SPN 92）的次数 |  |  |  | 10s
56 | 区间56（T6,6） | 56 | 8 | 1 | 0~250 | 次 | 1次/bit, 每个字节表示单位时间内采集的数据内容：1000<发动机转速<=1100（数据来源PGN 61444,SPN 190），50%<负荷率<=60% （数据来源PGN 61443,SPN 92）的次数 |  |  |  | 10s
57 | 区间57（T6,7） | 57 | 8 | 1 | 0~250 | 次 | 1次/bit, 每个字节表示单位时间内采集的数据内容：1000<发动机转速<=1100（数据来源PGN 61444,SPN 190），60%<负荷率<=70% （数据来源PGN 61443,SPN 92）的次数 |  |  |  | 10s
58 | 区间58（T6,8） | 58 | 8 | 1 | 0~250 | 次 | 1次/bit, 每个字节表示单位时间内采集的数据内容：1000<发动机转速<=1100（数据来源PGN 61444,SPN 190），70%<负荷率<=80% （数据来源PGN 61443,SPN 92）的次数 |  |  |  | 10s
59 | 区间59（T6,9） | 59 | 8 | 1 | 0~250 | 次 | 1次/bit, 每个字节表示单位时间内采集的数据内容：1000<发动机转速<=1100（数据来源PGN 61444,SPN 190），80%<负荷率<=90% （数据来源PGN 61443,SPN 92）的次数 |  |  |  | 10s
60 | 区间60（T6,10） | 60 | 8 | 1 | 0~250 | 次 | 1次/bit, 每个字节表示单位时间内采集的数据内容：1000<发动机转速<=1100（数据来源PGN 61444,SPN 190），90%<负荷率<=100% （数据来源PGN 61443,SPN 92）的次数 |  |  |  | 10s
61 | 区间61（T7,1） | 61 | 8 | 1 | 0~250 | 次 | 1次/bit, 每个字节表示单位时间内采集的数据内容：1100<发动机转速<=1200（数据来源PGN 61444,SPN 190），且负荷率<=10% （数据来源PGN 61443,SPN 92）的次数 |  |  |  | 10s
62 | 区间62（T7,2） | 62 | 8 | 1 | 0~250 | 次 | 1次/bit, 每个字节表示单位时间内采集的数据内容：1100<发动机转速<=1200（数据来源PGN 61444,SPN 190），10%<负荷率<=20% （数据来源PGN 61443,SPN 92）的次数 |  |  |  | 10s
63 | 区间63（T7,3） | 63 | 8 | 1 | 0~250 | 次 | 1次/bit, 每个字节表示单位时间内采集的数据内容：1100<发动机转速<=1200（数据来源PGN 61444,SPN 190），20%<负荷率<=30% （数据来源PGN 61443,SPN 92）的次数 |  |  |  | 10s
64 | 区间64（T7,4） | 64 | 8 | 1 | 0~250 | 次 | 1次/bit, 每个字节表示单位时间内采集的数据内容：1100<发动机转速<=1200（数据来源PGN 61444,SPN 190），30%<负荷率<=40% （数据来源PGN 61443,SPN 92）的次数 |  |  |  | 10s
65 | 区间65（T7,5） | 65 | 8 | 1 | 0~250 | 次 | 1次/bit, 每个字节表示单位时间内采集的数据内容：1100<发动机转速<=1200（数据来源PGN 61444,SPN 190），40%<负荷率<=50% （数据来源PGN 61443,SPN 92）的次数 |  |  |  | 10s
66 | 区间66（T7,6） | 66 | 8 | 1 | 0~250 | 次 | 1次/bit, 每个字节表示单位时间内采集的数据内容：1100<发动机转速<=1200（数据来源PGN 61444,SPN 190），50%<负荷率<=60% （数据来源PGN 61443,SPN 92）的次数 |  |  |  | 10s
67 | 区间67（T7,7） | 67 | 8 | 1 | 0~250 | 次 | 1次/bit, 每个字节表示单位时间内采集的数据内容：1100<发动机转速<=1200（数据来源PGN 61444,SPN 190），60%<负荷率<=70% （数据来源PGN 61443,SPN 92）的次数 |  |  |  | 10s
68 | 区间68（T7,8） | 68 | 8 | 1 | 0~250 | 次 | 1次/bit, 每个字节表示单位时间内采集的数据内容：1100<发动机转速<=1200（数据来源PGN 61444,SPN 190），70%<负荷率<=80% （数据来源PGN 61443,SPN 92）的次数 |  |  |  | 10s
69 | 区间69（T7,9） | 69 | 8 | 1 | 0~250 | 次 | 1次/bit, 每个字节表示单位时间内采集的数据内容：1100<发动机转速<=1200（数据来源PGN 61444,SPN 190），80%<负荷率<=90% （数据来源PGN 61443,SPN 92）的次数 |  |  |  | 10s
70 | 区间70（T7,10） | 70 | 8 | 1 | 0~250 | 次 | 1次/bit, 每个字节表示单位时间内采集的数据内容：1100<发动机转速<=1200（数据来源PGN 61444,SPN 190），90%<负荷率<=100% （数据来源PGN 61443,SPN 92）的次数 |  |  |  | 10s
71 | 区间71（T8,1） | 71 | 8 | 1 | 0~250 | 次 | 1次/bit, 每个字节表示单位时间内采集的数据内容：1200<发动机转速<=1300（数据来源PGN 61444,SPN 190），且负荷率<=10% （数据来源PGN 61443,SPN 92）的次数 |  |  |  | 10s
72 | 区间72（T8,2） | 72 | 8 | 1 | 0~250 | 次 | 1次/bit, 每个字节表示单位时间内采集的数据内容：1200<发动机转速<=1300（数据来源PGN 61444,SPN 190），10%<负荷率<=20% （数据来源PGN 61443,SPN 92）的次数 |  |  |  | 10s
73 | 区间73（T8,3） | 73 | 8 | 1 | 0~250 | 次 | 1次/bit, 每个字节表示单位时间内采集的数据内容：1200<发动机转速<=1300（数据来源PGN 61444,SPN 190），20%<负荷率<=30% （数据来源PGN 61443,SPN 92）的次数 |  |  |  | 10s
74 | 区间74（T8,4） | 74 | 8 | 1 | 0~250 | 次 | 1次/bit, 每个字节表示单位时间内采集的数据内容：1200<发动机转速<=1300（数据来源PGN 61444,SPN 190），30%<负荷率<=40% （数据来源PGN 61443,SPN 92）的次数 |  |  |  | 10s
75 | 区间75（T8,5） | 75 | 8 | 1 | 0~250 | 次 | 1次/bit, 每个字节表示单位时间内采集的数据内容：1200<发动机转速<=1300（数据来源PGN 61444,SPN 190），40%<负荷率<=50% （数据来源PGN 61443,SPN 92）的次数 |  |  |  | 10s
76 | 区间76（T8,6） | 76 | 8 | 1 | 0~250 | 次 | 1次/bit, 每个字节表示单位时间内采集的数据内容：1200<发动机转速<=1300（数据来源PGN 61444,SPN 190），50%<负荷率<=60% （数据来源PGN 61443,SPN 92）的次数 |  |  |  | 10s
77 | 区间77（T8,7） | 77 | 8 | 1 | 0~250 | 次 | 1次/bit, 每个字节表示单位时间内采集的数据内容：1200<发动机转速<=1300（数据来源PGN 61444,SPN 190），60%<负荷率<=70% （数据来源PGN 61443,SPN 92）的次数 |  |  |  | 10s
78 | 区间78（T8,8） | 78 | 8 | 1 | 0~250 | 次 | 1次/bit, 每个字节表示单位时间内采集的数据内容：1200<发动机转速<=1300（数据来源PGN 61444,SPN 190），70%<负荷率<=80% （数据来源PGN 61443,SPN 92）的次数 |  |  |  | 10s
79 | 区间79（T8,9） | 79 | 8 | 1 | 0~250 | 次 | 1次/bit, 每个字节表示单位时间内采集的数据内容：1200<发动机转速<=1300（数据来源PGN 61444,SPN 190），80%<负荷率<=90% （数据来源PGN 61443,SPN 92）的次数 |  |  |  | 10s
80 | 区间80（T8,10） | 80 | 8 | 1 | 0~250 | 次 | 1次/bit, 每个字节表示单位时间内采集的数据内容：1200<发动机转速<=1300（数据来源PGN 61444,SPN 190），90%<负荷率<=100% （数据来源PGN 61443,SPN 92）的次数 |  |  |  | 10s
81 | 区间81（T9,1） | 81 | 8 | 1 | 0~250 | 次 | 1次/bit, 每个字节表示单位时间内采集的数据内容：1300<发动机转速<=1400（数据来源PGN 61444,SPN 190），且负荷率<=10% （数据来源PGN 61443,SPN 92）的次数 |  |  |  | 10s
82 | 区间82（T9,2） | 82 | 8 | 1 | 0~250 | 次 | 1次/bit, 每个字节表示单位时间内采集的数据内容：1300<发动机转速<=1400（数据来源PGN 61444,SPN 190），10%<负荷率<=20% （数据来源PGN 61443,SPN 92）的次数 |  |  |  | 10s
83 | 区间83（T9,3） | 83 | 8 | 1 | 0~250 | 次 | 1次/bit, 每个字节表示单位时间内采集的数据内容：1300<发动机转速<=1400（数据来源PGN 61444,SPN 190），20%<负荷率<=30% （数据来源PGN 61443,SPN 92）的次数 |  |  |  | 10s
84 | 区间84（T9,4） | 84 | 8 | 1 | 0~250 | 次 | 1次/bit, 每个字节表示单位时间内采集的数据内容：1300<发动机转速<=1400（数据来源PGN 61444,SPN 190），30%<负荷率<=40% （数据来源PGN 61443,SPN 92）的次数 |  |  |  | 10s
85 | 区间85（T9,5） | 85 | 8 | 1 | 0~250 | 次 | 1次/bit, 每个字节表示单位时间内采集的数据内容：1300<发动机转速<=1400（数据来源PGN 61444,SPN 190），40%<负荷率<=50% （数据来源PGN 61443,SPN 92）的次数 |  |  |  | 10s
86 | 区间86（T9,6） | 86 | 8 | 1 | 0~250 | 次 | 1次/bit, 每个字节表示单位时间内采集的数据内容：1300<发动机转速<=1400（数据来源PGN 61444,SPN 190），50%<负荷率<=60% （数据来源PGN 61443,SPN 92）的次数 |  |  |  | 10s
87 | 区间87（T9,7） | 87 | 8 | 1 | 0~250 | 次 | 1次/bit, 每个字节表示单位时间内采集的数据内容：1300<发动机转速<=1400（数据来源PGN 61444,SPN 190），60%<负荷率<=70% （数据来源PGN 61443,SPN 92）的次数 |  |  |  | 10s
88 | 区间88（T9,8） | 88 | 8 | 1 | 0~250 | 次 | 1次/bit, 每个字节表示单位时间内采集的数据内容：1300<发动机转速<=1400（数据来源PGN 61444,SPN 190），70%<负荷率<=80% （数据来源PGN 61443,SPN 92）的次数 |  |  |  | 10s
89 | 区间89（T9,9） | 89 | 8 | 1 | 0~250 | 次 | 1次/bit, 每个字节表示单位时间内采集的数据内容：1300<发动机转速<=1400（数据来源PGN 61444,SPN 190），80%<负荷率<=90% （数据来源PGN 61443,SPN 92）的次数 |  |  |  | 10s
90 | 区间90（T9,10） | 90 | 8 | 1 | 0~250 | 次 | 1次/bit, 每个字节表示单位时间内采集的数据内容：1300<发动机转速<=1400（数据来源PGN 61444,SPN 190），90%<负荷率<=100% （数据来源PGN 61443,SPN 92）的次数 |  |  |  | 10s
91 | 区间91（T10,1） | 91 | 8 | 1 | 0~250 | 次 | 1次/bit, 每个字节表示单位时间内采集的数据内容：1400<发动机转速<=1500（数据来源PGN 61444,SPN 190），且负荷率<=10% （数据来源PGN 61443,SPN 92）的次数 |  |  |  | 10s
92 | 区间92（T10,2） | 92 | 8 | 1 | 0~250 | 次 | 1次/bit, 每个字节表示单位时间内采集的数据内容：1400<发动机转速<=1500（数据来源PGN 61444,SPN 190），10%<负荷率<=20% （数据来源PGN 61443,SPN 92）的次数 |  |  |  | 10s
93 | 区间93（T10,3） | 93 | 8 | 1 | 0~250 | 次 | 1次/bit, 每个字节表示单位时间内采集的数据内容：1400<发动机转速<=1500（数据来源PGN 61444,SPN 190），20%<负荷率<=30% （数据来源PGN 61443,SPN 92）的次数 |  |  |  | 10s
94 | 区间94（T10,4） | 94 | 8 | 1 | 0~250 | 次 | 1次/bit, 每个字节表示单位时间内采集的数据内容：1400<发动机转速<=1500（数据来源PGN 61444,SPN 190），30%<负荷率<=40% （数据来源PGN 61443,SPN 92）的次数 |  |  |  | 10s
95 | 区间95（T10,5） | 95 | 8 | 1 | 0~250 | 次 | 1次/bit, 每个字节表示单位时间内采集的数据内容：1400<发动机转速<=1500（数据来源PGN 61444,SPN 190），40%<负荷率<=50% （数据来源PGN 61443,SPN 92）的次数 |  |  |  | 10s
96 | 区间96（T10,6） | 96 | 8 | 1 | 0~250 | 次 | 1次/bit, 每个字节表示单位时间内采集的数据内容：1400<发动机转速<=1500（数据来源PGN 61444,SPN 190），50%<负荷率<=60% （数据来源PGN 61443,SPN 92）的次数 |  |  |  | 10s
97 | 区间97（T10,7） | 97 | 8 | 1 | 0~250 | 次 | 1次/bit, 每个字节表示单位时间内采集的数据内容：1400<发动机转速<=1500（数据来源PGN 61444,SPN 190），60%<负荷率<=70% （数据来源PGN 61443,SPN92）的次数 |  |  |  | 10s
98 | 区间98（T10,8） | 98 | 8 | 1 | 0~250 | 次 | 1次/bit, 每个字节表示单位时间内采集的数据内容：1400<发动机转速<=1500（数据来源PGN 61444,SPN 190），70%<负荷率<=80% （数据来源PGN 61443,SPN 92）的次数 |  |  |  | 10s
99 | 区间99（T10,9） | 99 | 8 | 1 | 0~250 | 次 | 1次/bit, 每个字节表示单位时间内采集的数据内容：1400<发动机转速<=1500（数据来源PGN 61444,SPN 190），80%<负荷率<=90% （数据来源PGN 61443,SPN 92）的次数 |  |  |  | 10s
100 | 区间100（T10,10） | 100 | 8 | 1 | 0~250 | 次 | 1次/bit, 每个字节表示单位时间内采集的数据内容：1400<发动机转速<=1500（数据来源PGN 61444,SPN 190），90%<负荷率<=100% （数据来源PGN 61443,SPN 92）的次数 |  |  |  | 10s
101 | 区间101（T11,1） | 101 | 8 | 1 | 0~250 | 次 | 1次/bit, 每个字节表示单位时间内采集的数据内容：1500<发动机转速<=1600（数据来源PGN 61444,SPN 190），且负荷率<=10% （数据来源PGN 61443,SPN 92）的次数 |  |  |  | 10s
102 | 区间102（T11,2） | 102 | 8 | 1 | 0~250 | 次 | 1次/bit, 每个字节表示单位时间内采集的数据内容：1500<发动机转速<=1600（数据来源PGN 61444,SPN 190），10%<负荷率<=20% （数据来源PGN 61443,SPN 92）的次数 |  |  |  | 10s
103 | 区间103（T11,3） | 103 | 8 | 1 | 0~250 | 次 | 1次/bit, 每个字节表示单位时间内采集的数据内容：1500<发动机转速<=1600（数据来源PGN 61444,SPN 190），20%<负荷率<=30% （数据来源PGN 61443,SPN 92）的次数 |  |  |  | 10s
104 | 区间104（T11,4） | 104 | 8 | 1 | 0~250 | 次 | 1次/bit, 每个字节表示单位时间内采集的数据内容：1500<发动机转速<=1600（数据来源PGN 61444,SPN 190），30%<负荷率<=40% （数据来源PGN 61443,SPN 92）的次数 |  |  |  | 10s
105 | 区间105（T11,5） | 105 | 8 | 1 | 0~250 | 次 | 1次/bit, 每个字节表示单位时间内采集的数据内容：1500<发动机转速<=1600（数据来源PGN 61444,SPN 190），40%<负荷率<=50% （数据来源PGN 61443,SPN 92）的次数 |  |  |  | 10s
106 | 区间106（T11,6） | 106 | 8 | 1 | 0~250 | 次 | 1次/bit, 每个字节表示单位时间内采集的数据内容：1500<发动机转速<=1600（数据来源PGN 61444,SPN 190），50%<负荷率<=60% （数据来源PGN 61443,SPN 92）的次数 |  |  |  | 10s
107 | 区间107（T11,7） | 107 | 8 | 1 | 0~250 | 次 | 1次/bit, 每个字节表示单位时间内采集的数据内容：1500<发动机转速<=1600（数据来源PGN 61444,SPN 190），60%<负荷率<=70% （数据来源PGN 61443,SPN 92）的次数 |  |  |  | 10s
108 | 区间108（T11,8） | 108 | 8 | 1 | 0~250 | 次 | 1次/bit, 每个字节表示单位时间内采集的数据内容：1500<发动机转速<=1600（数据来源PGN 61444,SPN 190），70%<负荷率<=80% （数据来源PGN 61443,SPN 92）的次数 |  |  |  | 10s
109 | 区间109（T11,9） | 109 | 8 | 1 | 0~250 | 次 | 1次/bit, 每个字节表示单位时间内采集的数据内容：1500<发动机转速<=1600（数据来源PGN 61444,SPN 190），80%<负荷率<=90% （数据来源PGN 61443,SPN 92）的次数 |  |  |  | 10s
110 | 区间110（T11,10） | 110 | 8 | 1 | 0~250 | 次 | 1次/bit, 每个字节表示单位时间内采集的数据内容：1500<发动机转速<=1600（数据来源PGN 61444,SPN 190），90%<负荷率<=100% （数据来源PGN 61443,SPN 92）的次数 |  |  |  | 10s
111 | 区间111（T12,1） | 111 | 8 | 1 | 0~250 | 次 | 1次/bit, 每个字节表示单位时间内采集的数据内容：1600<发动机转速<=1700（数据来源PGN 61444,SPN 190），且负荷率<=10% （数据来源PGN 61443,SPN 92）的次数 |  |  |  | 10s
112 | 区间112（T12,2） | 112 | 8 | 1 | 0~250 | 次 | 1次/bit, 每个字节表示单位时间内采集的数据内容：1600<发动机转速<=1700（数据来源PGN 61444,SPN 190），10%<负荷率<=20% （数据来源PGN 61443,SPN 92）的次数 |  |  |  | 10s
113 | 区间113（T12,3） | 113 | 8 | 1 | 0~250 | 次 | 1次/bit, 每个字节表示单位时间内采集的数据内容：1600<发动机转速<=1700（数据来源PGN 61444,SPN 190），20%<负荷率<=30% （数据来源PGN 61443,SPN 92）的次数 |  |  |  | 10s
114 | 区间114（T12,4） | 114 | 8 | 1 | 0~250 | 次 | 1次/bit, 每个字节表示单位时间内采集的数据内容：1600<发动机转速<=1700（数据来源PGN 61444,SPN 190），30%<负荷率<=40% （数据来源PGN 61443,SPN 92）的次数 |  |  |  | 10s
115 | 区间115（T12,5） | 115 | 8 | 1 | 0~250 | 次 | 1次/bit, 每个字节表示单位时间内采集的数据内容：1600<发动机转速<=1700（数据来源PGN 61444,SPN 190），40%<负荷率<=50% （数据来源PGN 61443,SPN 92）的次数 |  |  |  | 10s
116 | 区间116（T12,6） | 116 | 8 | 1 | 0~250 | 次 | 1次/bit, 每个字节表示单位时间内采集的数据内容：1600<发动机转速<=1700（数据来源PGN 61444,SPN 190），50%<负荷率<=60% （数据来源PGN 61443,SPN 92）的次数 |  |  |  | 10s
117 | 区间117（T12,7） | 117 | 8 | 1 | 0~250 | 次 | 1次/bit, 每个字节表示单位时间内采集的数据内容：1600<发动机转速<=1700（数据来源PGN 61444,SPN 190），60%<负荷率<=70% （数据来源PGN 61443,SPN 92）的次数 |  |  |  | 10s
118 | 区间118（T12,8） | 118 | 8 | 1 | 0~250 | 次 | 1次/bit, 每个字节表示单位时间内采集的数据内容：1600<发动机转速<=1700（数据来源PGN 61444,SPN 190），70%<负荷率<=80% （数据来源PGN 61443,SPN 92）的次数 |  |  |  | 10s
119 | 区间119（T12,9） | 119 | 8 | 1 | 0~250 | 次 | 1次/bit, 每个字节表示单位时间内采集的数据内容：1600<发动机转速<=1700（数据来源PGN 61444,SPN 190），80%<负荷率<=90% （数据来源PGN 61443,SPN 92）的次数 |  |  |  | 10s
120 | 区间120（T12,10） | 120 | 8 | 1 | 0~250 | 次 | 1次/bit, 每个字节表示单位时间内采集的数据内容：1600<发动机转速<=1700（数据来源PGN 61444,SPN 190），90%<负荷率<=100% （数据来源PGN 61443,SPN92）的次数 |  |  |  | 10s
121 | 区间121（T13,1） | 121 | 8 | 1 | 0~250 | 次 | 1次/bit, 每个字节表示单位时间内采集的数据内容：1700<发动机转速<=1800（数据来源PGN 61444,SPN 190），且负荷率<=10% （数据来源PGN 61443,SPN 92）的次数 |  |  |  | 10s
122 | 区间122（T13,2） | 122 | 8 | 1 | 0~250 | 次 | 1次/bit, 每个字节表示单位时间内采集的数据内容：1700<发动机转速<=1800（数据来源PGN 61444,SPN 190），10%<负荷率<=20% （数据来源PGN 61443,SPN 92）的次数 |  |  |  | 10s
123 | 区间123（T13,3） | 123 | 8 | 1 | 0~250 | 次 | 1次/bit, 每个字节表示单位时间内采集的数据内容：1700<发动机转速<=1800（数据来源PGN 61444,SPN 190），20%<负荷率<=30% （数据来源PGN 61443,SPN 92）的次数 |  |  |  | 10s
124 | 区间124（T13,4） | 124 | 8 | 1 | 0~250 | 次 | 1次/bit, 每个字节表示单位时间内采集的数据内容：1700<发动机转速<=1800（数据来源PGN 61444,SPN 190），30%<负荷率<=40% （数据来源PGN 61443,SPN 92）的次数 |  |  |  | 10s
125 | 区间125（T13,5） | 125 | 8 | 1 | 0~250 | 次 | 1次/bit, 每个字节表示单位时间内采集的数据内容：1700<发动机转速<=1800（数据来源PGN 61444,SPN 190），40%<负荷率<=50% （数据来源PGN 61443,SPN 92）的次数 |  |  |  | 10s
126 | 区间126（T13,6） | 126 | 8 | 1 | 0~250 | 次 | 1次/bit, 每个字节表示单位时间内采集的数据内容：1700<发动机转速<=1800（数据来源PGN 61444,SPN 190），50%<负荷率<=60% （数据来源PGN 61443,SPN 92）的次数 |  |  |  | 10s
127 | 区间127（T13,7） | 127 | 8 | 1 | 0~250 | 次 | 1次/bit, 每个字节表示单位时间内采集的数据内容：1700<发动机转速<=1800（数据来源PGN 61444,SPN 190），60%<负荷率<=70% （数据来源PGN 61443,SPN92）的次数 |  |  |  | 10s
128 | 区间128（T13,8） | 128 | 8 | 1 | 0~250 | 次 | 1次/bit, 每个字节表示单位时间内采集的数据内容：1700<发动机转速<=1800（数据来源PGN 61444,SPN 190），70%<负荷率<=80% （数据来源PGN 61443,SPN 92）的次数 |  |  |  | 10s
129 | 区间129（T13,9） | 129 | 8 | 1 | 0~250 | 次 | 1次/bit, 每个字节表示单位时间内采集的数据内容：1700<发动机转速<=1800（数据来源PGN 61444,SPN 190），80%<负荷率<=90% （数据来源PGN 61443,SPN 92）的次数 |  |  |  | 10s
130 | 区间130（T13,10） | 130 | 8 | 1 | 0~250 | 次 | 1次/bit, 每个字节表示单位时间内采集的数据内容：1700<发动机转速<=1800（数据来源PGN 61444,SPN 190），90%<负荷率<=100% （数据来源PGN 61443,SPN 92）的次数 |  |  |  | 10s
131 | 区间131（T14,1） | 131 | 8 | 1 | 0~250 | 次 | 1次/bit, 每个字节表示单位时间内采集的数据内容：1800<发动机转速<=1900（数据来源PGN 61444,SPN 190），且负荷率<=10% （数据来源PGN 61443,SPN 92）的次数 |  |  |  | 10s
132 | 区间132（T14,2） | 132 | 8 | 1 | 0~250 | 次 | 1次/bit, 每个字节表示单位时间内采集的数据内容：1800<发动机转速<=1900（数据来源PGN 61444,SPN 190），10%<负荷率<=20% （数据来源PGN 61443,SPN 92）的次数 |  |  |  | 10s
133 | 区间133（T14,3） | 133 | 8 | 1 | 0~250 | 次 | 1次/bit, 每个字节表示单位时间内采集的数据内容：1800<发动机转速<=1900（数据来源PGN 61444,SPN 190），20%<负荷率<=30% （数据来源PGN 61443,SPN 92）的次数 |  |  |  | 10s
134 | 区间134（T14,4） | 134 | 8 | 1 | 0~250 | 次 | 1次/bit, 每个字节表示单位时间内采集的数据内容：1800<发动机转速<=1900（数据来源PGN 61444,SPN 190），30%<负荷率<=40% （数据来源PGN 61443,SPN 92）的次数 |  |  |  | 10s
135 | 区间135（T14,5） | 135 | 8 | 1 | 0~250 | 次 | 1次/bit, 每个字节表示单位时间内采集的数据内容：1800<发动机转速<=1900（数据来源PGN 61444,SPN 190），40%<负荷率<=50% （数据来源PGN 61443,SPN 92）的次数 |  |  |  | 10s
136 | 区间136（T14,6） | 136 | 8 | 1 | 0~250 | 次 | 1次/bit, 每个字节表示单位时间内采集的数据内容：1800<发动机转速<=1900（数据来源PGN 61444,SPN 190），50%<负荷率<=60% （数据来源PGN 61443,SPN 92）的次数 |  |  |  | 10s
137 | 区间137（T14,7） | 137 | 8 | 1 | 0~250 | 次 | 1次/bit, 每个字节表示单位时间内采集的数据内容：1800<发动机转速<=1900（数据来源PGN 61444,SPN 190），60%<负荷率<=70% （数据来源PGN 61443,SPN92）的次数 |  |  |  | 10s
138 | 区间138（T14,8） | 138 | 8 | 1 | 0~250 | 次 | 1次/bit, 每个字节表示单位时间内采集的数据内容：1800<发动机转速<=1900（数据来源PGN 61444,SPN 190），70%<负荷率<=80% （数据来源PGN 61443,SPN 92）的次数 |  |  |  | 10s
139 | 区间139（T14,9） | 139 | 8 | 1 | 0~250 | 次 | 1次/bit, 每个字节表示单位时间内采集的数据内容：1800<发动机转速<=1900（数据来源PGN 61444,SPN 190），80%<负荷率<=90% （数据来源PGN 61443,SPN 92）的次数 |  |  |  | 10s
140 | 区间140（T14,10） | 140 | 8 | 1 | 0~250 | 次 | 1次/bit, 每个字节表示单位时间内采集的数据内容：1800<发动机转速<=1900（数据来源PGN 61444,SPN 190），90%<负荷率<=100% （数据来源PGN 61443,SPN 92）的次数 |  |  |  | 10s
141 | 区间141（T15,1） | 141 | 8 | 1 | 0~250 | 次 | 1次/bit, 每个字节表示单位时间内采集的数据内容：1900<发动机转速<=2000（数据来源PGN 61444,SPN 190），且负荷率<=10% （数据来源PGN 61443,SPN 92）的次数 |  |  |  | 10s
142 | 区间142（T15,2） | 142 | 8 | 1 | 0~250 | 次 | 1次/bit, 每个字节表示单位时间内采集的数据内容：1900<发动机转速<=2000（数据来源PGN 61444,SPN 190），10%<负荷率<=20% （数据来源PGN 61443,SPN 92）的次数 |  |  |  | 10s
143 | 区间143（T15,3） | 143 | 8 | 1 | 0~250 | 次 | 1次/bit, 每个字节表示单位时间内采集的数据内容：1900<发动机转速<=2000（数据来源PGN 61444,SPN 190），20%<负荷率<=30% （数据来源PGN 61443,SPN 92）的次数 |  |  |  | 10s
144 | 区间144（T15,4） | 144 | 8 | 1 | 0~250 | 次 | 1次/bit, 每个字节表示单位时间内采集的数据内容：1900<发动机转速<=2000（数据来源PGN 61444,SPN 190），30%<负荷率<=40% （数据来源PGN 61443,SPN 92）的次数 |  |  |  | 10s
145 | 区间145（T15,5） | 145 | 8 | 1 | 0~250 | 次 | 1次/bit, 每个字节表示单位时间内采集的数据内容：1900<发动机转速<=2000（数据来源PGN 61444,SPN 190），40%<负荷率<=50% （数据来源PGN 61443,SPN 92）的次数 |  |  |  | 10s
146 | 区间146（T15,6） | 146 | 8 | 1 | 0~250 | 次 | 1次/bit, 每个字节表示单位时间内采集的数据内容：1900<发动机转速<=2000（数据来源PGN 61444,SPN 190），50%<负荷率<=60% （数据来源PGN 61443,SPN 92）的次数 |  |  |  | 10s
147 | 区间147（T15,7） | 147 | 8 | 1 | 0~250 | 次 | 1次/bit, 每个字节表示单位时间内采集的数据内容：1900<发动机转速<=2000（数据来源PGN 61444,SPN 190），60%<负荷率<=70% （数据来源PGN 61443,SPN92）的次数 |  |  |  | 10s
148 | 区间148（T15,8） | 148 | 8 | 1 | 0~250 | 次 | 1次/bit, 每个字节表示单位时间内采集的数据内容：1900<发动机转速<=2000（数据来源PGN 61444,SPN 190），70%<负荷率<=80% （数据来源PGN 61443,SPN 92）的次数 |  |  |  | 10s
149 | 区间149（T15,9） | 149 | 8 | 1 | 0~250 | 次 | 1次/bit, 每个字节表示单位时间内采集的数据内容：1900<发动机转速<=2000（数据来源PGN 61444,SPN 190），80%<负荷率<=90% （数据来源PGN 61443,SPN 92）的次数 |  |  |  | 10s
150 | 区间150（T15,10） | 150 | 8 | 1 | 0~250 | 次 | 1次/bit, 每个字节表示单位时间内采集的数据内容：1900<发动机转速<=2000（数据来源PGN 61444,SPN 190），90%<负荷率<=100% （数据来源PGN 61443,SPN 92）的次数 |  |  |  | 10s
151 | 区间151（T16,1） | 151 | 8 | 1 | 0~250 | 次 | 1次/bit, 每个字节表示单位时间内采集的数据内容：2000<发动机转速<=2100（数据来源PGN 61444,SPN 190），且负荷率<=10% （数据来源PGN 61443,SPN 92）的次数 |  |  |  | 10s
152 | 区间152（T16,2） | 152 | 8 | 1 | 0~250 | 次 | 1次/bit, 每个字节表示单位时间内采集的数据内容：2000<发动机转速<=2100（数据来源PGN 61444,SPN 190），10%<负荷率<=20% （数据来源PGN 61443,SPN 92）的次数 |  |  |  | 10s
153 | 区间153（T16,3） | 153 | 8 | 1 | 0~250 | 次 | 1次/bit, 每个字节表示单位时间内采集的数据内容：2000<发动机转速<=2100（数据来源PGN 61444,SPN 190），20%<负荷率<=30% （数据来源PGN 61443,SPN 92）的次数 |  |  |  | 10s
154 | 区间154（T16,4） | 154 | 8 | 1 | 0~250 | 次 | 1次/bit, 每个字节表示单位时间内采集的数据内容：2000<发动机转速<=2100（数据来源PGN 61444,SPN 190），30%<负荷率<=40% （数据来源PGN 61443,SPN 92）的次数 |  |  |  | 10s
155 | 区间155（T16,5） | 155 | 8 | 1 | 0~250 | 次 | 1次/bit, 每个字节表示单位时间内采集的数据内容：2000<发动机转速<=2100（数据来源PGN 61444,SPN 190），40%<负荷率<=50% （数据来源PGN 61443,SPN 92）的次数 |  |  |  | 10s
156 | 区间156（T16,6） | 156 | 8 | 1 | 0~250 | 次 | 1次/bit, 每个字节表示单位时间内采集的数据内容：2000<发动机转速<=2100（数据来源PGN 61444,SPN 190），50%<负荷率<=60% （数据来源PGN 61443,SPN 92）的次数 |  |  |  | 10s
157 | 区间157（T16,7） | 157 | 8 | 1 | 0~250 | 次 | 1次/bit, 每个字节表示单位时间内采集的数据内容：2000<发动机转速<=2100（数据来源PGN 61444,SPN 190），60%<负荷率<=70% （数据来源PGN 61443,SPN92）的次数 |  |  |  | 10s
158 | 区间158（T16,8） | 158 | 8 | 1 | 0~250 | 次 | 1次/bit, 每个字节表示单位时间内采集的数据内容：2000<发动机转速<=2100（数据来源PGN 61444,SPN 190），70%<负荷率<=80% （数据来源PGN 61443,SPN 92）的次数 |  |  |  | 10s
159 | 区间159（T16,9） | 159 | 8 | 1 | 0~250 | 次 | 1次/bit, 每个字节表示单位时间内采集的数据内容：2000<发动机转速<=2100（数据来源PGN 61444,SPN 190），80%<负荷率<=90% （数据来源PGN 61443,SPN 92）的次数 |  |  |  | 10s
160 | 区间160（T16,10） | 160 | 8 | 1 | 0~250 | 次 | 1次/bit, 每个字节表示单位时间内采集的数据内容：2000<发动机转速<=2100（数据来源PGN 61444,SPN 190），90%<负荷率<=100% （数据来源PGN 61443,SPN 92）的次数 |  |  |  | 10s
161 | 区间161（T17,11） | 161 | 8 | 1 | 0~250 | 次 | 1次/bit, 每个字节表示单位时间内采集的数据内容：2100<发动机转速<=2200（数据来源PGN 61444,SPN 190），且负荷率<=10% （数据来源PGN 61443,SPN 92）的次数 |  |  |  | 10s
162 | 区间162（T17,2） | 162 | 8 | 1 | 0~250 | 次 | 1次/bit, 每个字节表示单位时间内采集的数据内容：2100<发动机转速<=2200（数据来源PGN 61444,SPN 190），10%<负荷率<=20% （数据来源PGN 61443,SPN 92）的次数 |  |  |  | 10s
163 | 区间163（T17,3） | 163 | 8 | 1 | 0~250 | 次 | 1次/bit, 每个字节表示单位时间内采集的数据内容：2100<发动机转速<=2200（数据来源PGN 61444,SPN 190），20%<负荷率<=30% （数据来源PGN 61443,SPN 92）的次数 |  |  |  | 10s
164 | 区间164（T17,4） | 164 | 8 | 1 | 0~250 | 次 | 1次/bit, 每个字节表示单位时间内采集的数据内容：2100<发动机转速<=2200（数据来源PGN 61444,SPN 190），30%<负荷率<=40% （数据来源PGN 61443,SPN 92）的次数 |  |  |  | 10s
165 | 区间165（T17,5） | 165 | 8 | 1 | 0~250 | 次 | 1次/bit, 每个字节表示单位时间内采集的数据内容：2100<发动机转速<=2200（数据来源PGN 61444,SPN 190），40%<负荷率<=50% （数据来源PGN 61443,SPN 92）的次数 |  |  |  | 10s
166 | 区间166（T17,6） | 166 | 8 | 1 | 0~250 | 次 | 1次/bit, 每个字节表示单位时间内采集的数据内容：2100<发动机转速<=2200（数据来源PGN 61444,SPN 190），50%<负荷率<=60% （数据来源PGN 61443,SPN 92）的次数 |  |  |  | 10s
167 | 区间167（T17,7） | 167 | 8 | 1 | 0~250 | 次 | 1次/bit, 每个字节表示单位时间内采集的数据内容：2100<发动机转速<=2200（数据来源PGN 61444,SPN 190），60%<负荷率<=70% （数据来源PGN 61443,SPN92）的次数 |  |  |  | 10s
168 | 区间168（T17,8） | 168 | 8 | 1 | 0~250 | 次 | 1次/bit, 每个字节表示单位时间内采集的数据内容：2100<发动机转速<=2200（数据来源PGN 61444,SPN 190），70%<负荷率<=80% （数据来源PGN 61443,SPN 92）的次数 |  |  |  | 10s
169 | 区间169（T17,9） | 169 | 8 | 1 | 0~250 | 次 | 1次/bit, 每个字节表示单位时间内采集的数据内容：2100<发动机转速<=2200（数据来源PGN 61444,SPN 190），80%<负荷率<=90% （数据来源PGN 61443,SPN 92）的次数 |  |  |  | 10s
170 | 区间170（T17,10） | 170 | 8 | 1 | 0~250 | 次 | 1次/bit, 每个字节表示单位时间内采集的数据内容：2100<发动机转速<=2200（数据来源PGN 61444,SPN 190），90%<负荷率<=100% （数据来源PGN 61443,SPN 92）的次数 |  |  |  | 10s
171 | 区间171（T18,1） | 171 | 8 | 1 | 0~250 | 次 | 1次/bit, 每个字节表示单位时间内采集的数据内容：2200<发动机转速<=2300（数据来源PGN 61444,SPN 190），且负荷率<=10% （数据来源PGN 61443,SPN 92）的次数 |  |  |  | 10s
172 | 区间172（T18,2） | 172 | 8 | 1 | 0~250 | 次 | 1次/bit, 每个字节表示单位时间内采集的数据内容：2200<发动机转速<=2300（数据来源PGN 61444,SPN 190），10%<负荷率<=20% （数据来源PGN 61443,SPN 92）的次数 |  |  |  | 10s
173 | 区间173（T18,3） | 173 | 8 | 1 | 0~250 | 次 | 1次/bit, 每个字节表示单位时间内采集的数据内容：2200<发动机转速<=2300（数据来源PGN 61444,SPN 190），20%<负荷率<=30% （数据来源PGN 61443,SPN 92）的次数 |  |  |  | 10s
174 | 区间174（T18,4） | 174 | 8 | 1 | 0~250 | 次 | 1次/bit, 每个字节表示单位时间内采集的数据内容：2200<发动机转速<=2300（数据来源PGN 61444,SPN 190），30%<负荷率<=40% （数据来源PGN 61443,SPN 92）的次数 |  |  |  | 10s
175 | 区间175（T18,5） | 175 | 8 | 1 | 0~250 | 次 | 1次/bit, 每个字节表示单位时间内采集的数据内容：2200<发动机转速<=2300（数据来源PGN 61444,SPN 190），40%<负荷率<=50% （数据来源PGN 61443,SPN 92）的次数 |  |  |  | 10s
176 | 区间176（T18,6） | 176 | 8 | 1 | 0~250 | 次 | 1次/bit, 每个字节表示单位时间内采集的数据内容：2200<发动机转速<=2300（数据来源PGN 61444,SPN 190），50%<负荷率<=60% （数据来源PGN 61443,SPN 92）的次数 |  |  |  | 10s
177 | 区间177（T18,7） | 177 | 8 | 1 | 0~250 | 次 | 1次/bit, 每个字节表示单位时间内采集的数据内容：2200<发动机转速<=2300（数据来源PGN 61444,SPN 190），60%<负荷率<=70% （数据来源PGN 61443,SPN92）的次数 |  |  |  | 10s
178 | 区间178（T18,8） | 178 | 8 | 1 | 0~250 | 次 | 1次/bit, 每个字节表示单位时间内采集的数据内容：2200<发动机转速<=2300（数据来源PGN 61444,SPN 190），70%<负荷率<=80% （数据来源PGN 61443,SPN 92）的次数 |  |  |  | 10s
179 | 区间179（T18,9） | 179 | 8 | 1 | 0~250 | 次 | 1次/bit, 每个字节表示单位时间内采集的数据内容：2200<发动机转速<=2300（数据来源PGN 61444,SPN 190），80%<负荷率<=90% （数据来源PGN 61443,SPN 92）的次数 |  |  |  | 10s
180 | 区间180（T18,10） | 180 | 8 | 1 | 0~250 | 次 | 1次/bit, 每个字节表示单位时间内采集的数据内容：2200<发动机转速<=2300（数据来源PGN 61444,SPN 190），90%<负荷率<=100% （数据来源PGN 61443,SPN 92）的次数 |  |  |  | 10s
181 | 区间181（T19,1） | 181 | 8 | 1 | 0~250 | 次 | 1次/bit, 每个字节表示单位时间内采集的数据内容：2300<发动机转速<=2400（数据来源PGN 61444,SPN 190），且负荷率<=10% （数据来源PGN 61443,SPN 92）的次数 |  |  |  | 10s
182 | 区间182（T19,2） | 182 | 8 | 1 | 0~250 | 次 | 1次/bit, 每个字节表示单位时间内采集的数据内容：2300<发动机转速<=2400（数据来源PGN 61444,SPN 190），10%<负荷率<=20% （数据来源PGN 61443,SPN 92）的次数 |  |  |  | 10s
183 | 区间183（T19,3） | 183 | 8 | 1 | 0~250 | 次 | 1次/bit, 每个字节表示单位时间内采集的数据内容：2300<发动机转速<=2400（数据来源PGN 61444,SPN 190），20%<负荷率<=30% （数据来源PGN 61443,SPN 92）的次数 |  |  |  | 10s
184 | 区间184（T19,4） | 184 | 8 | 1 | 0~250 | 次 | 1次/bit, 每个字节表示单位时间内采集的数据内容：2300<发动机转速<=2400（数据来源PGN 61444,SPN 190），30%<负荷率<=40% （数据来源PGN 61443,SPN 92）的次数 |  |  |  | 10s
185 | 区间185（T19,5） | 185 | 8 | 1 | 0~250 | 次 | 1次/bit, 每个字节表示单位时间内采集的数据内容：2300<发动机转速<=2400（数据来源PGN 61444,SPN 190），40%<负荷率<=50% （数据来源PGN 61443,SPN 92）的次数 |  |  |  | 10s
186 | 区间186（T19,6） | 186 | 8 | 1 | 0~250 | 次 | 1次/bit, 每个字节表示单位时间内采集的数据内容：2300<发动机转速<=2400（数据来源PGN 61444,SPN 190），50%<负荷率<=60% （数据来源PGN 61443,SPN 92）的次数 |  |  |  | 10s
187 | 区间187（T19,7） | 187 | 8 | 1 | 0~250 | 次 | 1次/bit, 每个字节表示单位时间内采集的数据内容：2300<发动机转速<=2400（数据来源PGN 61444,SPN 190），60%<负荷率<=70% （数据来源PGN 61443,SPN92）的次数 |  |  |  | 10s
188 | 区间188（T19,8） | 188 | 8 | 1 | 0~250 | 次 | 1次/bit, 每个字节表示单位时间内采集的数据内容：2300<发动机转速<=2400（数据来源PGN 61444,SPN 190），70%<负荷率<=80% （数据来源PGN 61443,SPN 92）的次数 |  |  |  | 10s
189 | 区间189（T19,9） | 189 | 8 | 1 | 0~250 | 次 | 1次/bit, 每个字节表示单位时间内采集的数据内容：2300<发动机转速<=2400（数据来源PGN 61444,SPN 190），80%<负荷率<=90% （数据来源PGN 61443,SPN 92）的次数 |  |  |  | 10s
190 | 区间190（T19,10） | 190 | 8 | 1 | 0~250 | 次 | 1次/bit, 每个字节表示单位时间内采集的数据内容：2300<发动机转速<=2400（数据来源PGN 61444,SPN 190），90%<负荷率<=100% （数据来源PGN 61443,SPN 92）的次数 |  |  |  | 10s
191 | 区间191（T20,1） | 191 | 8 | 1 | 0~250 | 次 | 1次/bit, 每个字节表示单位时间内采集的数据内容：2400<发动机转速<=2500（数据来源PGN 61444,SPN 190），且负荷率<=10% （数据来源PGN 61443,SPN 92）的次数 |  |  |  | 10s
192 | 区间192（T20,2） | 192 | 8 | 1 | 0~250 | 次 | 1次/bit, 每个字节表示单位时间内采集的数据内容：2400<发动机转速<=2500（数据来源PGN 61444,SPN 190），10%<负荷率<=20% （数据来源PGN 61443,SPN 92）的次数 |  |  |  | 10s
193 | 区间193（T20,3） | 193 | 8 | 1 | 0~250 | 次 | 1次/bit, 每个字节表示单位时间内采集的数据内容：2400<发动机转速<=2500（数据来源PGN 61444,SPN 190），20%<负荷率<=30% （数据来源PGN 61443,SPN 92）的次数 |  |  |  | 10s
194 | 区间194（T20,4） | 194 | 8 | 1 | 0~250 | 次 | 1次/bit, 每个字节表示单位时间内采集的数据内容：2400<发动机转速<=2500（数据来源PGN 61444,SPN 190），30%<负荷率<=40% （数据来源PGN 61443,SPN 92）的次数 |  |  |  | 10s
195 | 区间195（T20,5） | 195 | 8 | 1 | 0~250 | 次 | 1次/bit, 每个字节表示单位时间内采集的数据内容：2400<发动机转速<=2500（数据来源PGN 61444,SPN 190），40%<负荷率<=50% （数据来源PGN 61443,SPN 92）的次数 |  |  |  | 10s
196 | 区间196（T20,6） | 196 | 8 | 1 | 0~250 | 次 | 1次/bit, 每个字节表示单位时间内采集的数据内容：2400<发动机转速<=2500（数据来源PGN 61444,SPN 190），50%<负荷率<=60% （数据来源PGN 61443,SPN 92）的次数 |  |  |  | 10s
197 | 区间197（T20,7） | 197 | 8 | 1 | 0~250 | 次 | 1次/bit, 每个字节表示单位时间内采集的数据内容：2400<发动机转速<=2500（数据来源PGN 61444,SPN 190），60%<负荷率<=70% （数据来源PGN 61443,SPN92）的次数 |  |  |  | 10s
198 | 区间198（T20,8） | 198 | 8 | 1 | 0~250 | 次 | 1次/bit, 每个字节表示单位时间内采集的数据内容：2400<发动机转速<=2500（数据来源PGN 61444,SPN 190），70%<负荷率<=80% （数据来源PGN 61443,SPN 92）的次数 |  |  |  | 10s
199 | 区间199（T20,9） | 199 | 8 | 1 | 0~250 | 次 | 1次/bit, 每个字节表示单位时间内采集的数据内容：2400<发动机转速<=2500（数据来源PGN 61444,SPN 190），80%<负荷率<=90% （数据来源PGN 61443,SPN 92）的次数 |  |  |  | 10s
200 | 区间200（T20,10） | 200 | 8 | 1 | 0~250 | 次 | 1次/bit, 每个字节表示单位时间内采集的数据内容：2400<发动机转速<=2500（数据来源PGN 61444,SPN 190），90%<负荷率<=100% （数据来源PGN 61443,SPN 92）的次数 |  |  |  | 10s
注：
1、功能代码：0xA880；
2、发送间隔时间：该数据只在正常工作时才开始采集数据和发送数据，关机时发送一包该数据，装载机处于熄火状态时，不发送该包数据；正常工作时发送间隔时间为30分钟。ACC断电时回传一次；
3、发动机正常工作是指发动机转速大于500转。
100% | T1,10 | T2,10 | T3,10 | T4,10 | T5,10 | T6,10 | T7,10 | T8,10 | T9,10 | T10,10 | T11,10 | T14,10 | T15,10 | T16,10 | T17,10 | T18,10 | T19，10 | T20，10
90% | T1,9 | T2,9 | T3,9 | T4,9 | T5,9 | T6,9 | T7,9 | T8,9 | T9,9 | T10,9 | T11,9 | T14,9 | T15,9 | T16,9 | T17,9 | T18,9 | T19，9 | T20，9
80% | T1,8 | T2,8 | T3,8 | T4,8 | T5,8 | T6,8 | T7,8 | T8,8 | T9,8 | T10,8 | T11,8 | T14,8 | T15,8 | T16,8 | T17,8 | T18,8 | T19，8 | T20，8
70% | T1,7 | T2,7 | T3,7 | T4,7 | T5,7 | T6,7 | T7,7 | T8,7 | T9,7 | T10,7 | T11,7 | T14,7 | T15,7 | T16,7 | T17,7 | T18,7 | T19，7 | T20，7
60% | T1,6 | T2,6 | T3,6 | T4,6 | T5,6 | T6,6 | T7,6 | T8,6 | T9,6 | T10,6 | T11,6 | T14,6 | T15,6 | T16,6 | T17,6 | T18,6 | T19，6 | T20，6
50% | T1,5 | T2,5 | T3,5 | T4,5 | T5,5 | T6,5 | T7,5 | T8,5 | T9,5 | T10,5 | T11,5 | T14,5 | T15,5 | T16,5 | T17,5 | T18,5 | T19，5 | T20，5
40% | T1,4 | T2,4 | T3,4 | T4,4 | T5,4 | T6,4 | T7,4 | T8,4 | T9,4 | T10,4 | T11,4 | T14,4 | T15,4 | T16,4 | T17,4 | T18,4 | T19，4 | T20，4
30% | T1,3 | T2,3 | T3,3 | T4,3 | T5,3 | T6,3 | T7,3 | T8,3 | T9,3 | T10,3 | T11,3 | T14,3 | T15,3 | T16,3 | T17,3 | T18,3 | T19，3 | T20，3
20% | T1,2 | T2,2 | T3,2 | T4,2 | T5,2 | T6,2 | T7,2 | T8,2 | T9,2 | T10,2 | T11,2 | T14,2 | T15,2 | T16,2 | T17,2 | T18,2 | T19，2 | T20，2
10% | T1,1 | T2,1 | T3,1 | T4,1 | T5,1 | T6,1 | T7,1 | T8,1 | T9,1 | T10,1 | T11,1 | T14,1 | T15,1 | T16,1 | T17,1 | T18,1 | T19，1 | T20，1
0 | ≤600 | 700 | 800 | 900 | 1000 | 1100 | 1200 | 1300 | 1400 | 1500 | 1600 | 1900 | 2000 | 2100 | 2200 | 2300 | 2400 | 2500
| 1 | 2 | 3 | 4 | 5 | 6 | 7 | 8 | 9 | 10 | 11 | 14 | 15 | 16 | 17 | 18 | 19 | 20

## 附件1平台解析版本格式示例
控制器版本

## Sheet2
4
4
2
2
2
1
0
0
0
0
4
1
1
2
1
4
2
2
1
1
1
35