## History
Version | Author | Date | Detail
V0.10 | T.S. | 2018-12-05 | 初始版本
V0.20 | T.S. | 2019-01-07 | 增加了外置模块的对象字典定义
V0.21 | T.S. | 2019-04-22 | 增加了对象字典中3701.3的备注信息描述 增加了对象字典中mqtt主题消息payload的动态domain描述
V0.30 | T.S. | 2019-06-11 | 增加了盲区补偿协议，内容包括： 1. 盲区数据信息 2. 盲区数据主动上传 3. 盲区数据被动上传
V0.30 | T.S. | 2019-06-17 | 修正了盲区补偿协议中数据长度定义错误的bug
V0.31 | T.S. | 2019-07-04 | 增加了远程升级的命令定义和详细解释
V0.40 | T.S. | 2021-02-25 | 增加了动力电池BMS信息
V0.40 | T.S. | 2021-02-26 | 增加了电池连接状态的详细定义和描述 增加了电池厂家代码为1时的厂家定义 修复了单体电池最高/最低电压所占字节数的笔误
V0.50 | T.S. | 2021-04-01 | 修改对象字典3702.9为GPS的RTC时间 增加了对象字典3720的定义，用于GPS锁车模式
V0.60 | T.S.
V0.70 | T.S.
V0.80 | T.S.
V0.81 | T.S.
V0.82 | T.S.
V0.83 | T.S.
V0.84 | T.S.
V0.85 | T.S.
V0.86 | T.S.
V0.87 | T.S.
V0.88 | T.S.
V0.89 | T.S.
V0.90 | T.S.
V0.99 | T.S.
V1.00 | T.S. |  | 正式发布

## 概述
概述 | 目前徐工消防高空作业车装配了多家的物联终端，平台也是使用各自终端的平台，这样给厂家维护和使用带来了很大的不便，为了使徐工消防能更好的使用和管理车辆，特对所有终端提出统一接入标准，要求所有厂家的所有终端必须要满足本接入标准
范围 | 本协议仅用于徐工消防物联网平台与物联终端的数据交互，不涉及平台与web、手机app等协议内容
协议标准 | 终端与平台的物联协议采用MQTTV3.1协议
终端编码 | 10个可见字符，徐工集团外的终端以大写字母开头，可用范围为['K'..'Z'],新的终端厂家供货前需申请终端首字符入网许可。

## 终端信息
主题名称 | /XGXF/RMT/Info
发送机制 | 终端上电时主动发送1次，平台读取的时候回应一次
发送内容 |  | 共120字节
| 序号 | 名称 | 类型 | 字节长度 | 单位 | 备注
|  | 终端编码 | char | 10 | - | 序列号
|  | 终端时间 | BYTE | 8 |  | YY MM DD HHMMSS ZZZZ，UTC+0时间 例：0x11 0A 19 06 1B 36 00 00 表示17-10-25 06:27:54.0
|  | 设备编码 | char | 15 | - | IMEI
|  | SIM卡编码 | char | 20 |  | ICCID
|  | 终端厂家 | BYTE | 1 |  | 厂家代码，0-WIKA,
|  | 终端型号 | char | 4 |  | 4个可见的ASCII字符
|  | 终端固件版本 | BYTE | 2 |  | X.Y,如0112对应V1.18
|  | 终端软件版本 | BYTE | 2 |  | X.Y,如0112对应V1.18
|  | 终端硬件版本 | BYTE | 2 |  | X.Y,如0112对应V1.18
|  | 物料号 | char | 6 |  | 6个可见的ASCII字符，例:"902820"
|  | 装配日期 | BYTE | 4 |  | YYMMDDHH，如0x11 0A 19 06 表示17-10-25 06点
|  | 出厂日期 | BYTE | 4 |  | 同上
|  | GPS发送周期 | UINT16 | 2 | 秒 | 立即生效、正常情况下的GPS位置发送周期，默认600
|  | 低功耗时的GPS周期 | UINT16 | 2 | 分钟 | 立即生效、低功耗(acc off)时的GPS发送周期，0表示不主动发送,默认120
|  | 主平台ip | UINT8 | 4 |  | 重启生效
|  | 主平台端口 | UINT16 | 2 |  | 重启生效
|  | 备用平台IP | UINT8 | 4 |  | 重启生效
|  | 备用平台端口 | UINT16 | 2 |  | 重启生效
|  | CAN节点号 | UINT8 | 1 |  | 重启生效
|  | 锁车状态 | UINT8 | 1 |  | 0x00--未锁车; 0x1X--X级锁车; 0x2X--X级锁车，目前处于临时解锁状态
|  | CAN波特率 | UINT16 | 2 |  | 重启生效
|  | 空闲 | UINT8 | 20 |  | 预留
|  | 校验码 | UINT16 | 2 |  | 前面所有字节的crc16校验

## 终端位置信息
主题名称 | /XGXF/RMT/GPS
发送机制 | 默认600s发送一次，车辆状态改变时立刻发送一次，周期属于终端可调参数，可由平台临时变更
发送内容
| 序号 | 名称 | 类型 | 字节长度 | 单位 | 备注 | 注意
|  | 终端编码 | char | 10 | - | 序列号
|  | 时间 | Byte | 8 |  | YY MM DD HHMMSS ZZZZ，UTC+0时间 例：0x11 0A 19 06 1B 36 00 00 表示17-10-25 06:27:54.0
|  | 车辆状态 | Byte | 1 | - | bit0 --- 1/0 开机/关机 bit1 --- 1/0 低功耗/正常 bit2 --- 1/0 休眠/正常 bit3 --- 1/0 CAN通讯正常/异常 bit4 --- 1/0 RS232正常/异常 bit5 --- 1/0 锁车/正常 bit6 --- 1/0 临时解锁/正常 | 状态改变立刻发送
|  | GPRS运营商 | Byte | 1 |  | 0---移动
1---联通
2---电信
|  | GPRS状态 | Byte | 1 |  | -
|  | GPRS信号质量 | Byte | 1 |  | [0,100],100为最好
|  | GPS类型 | Byte | 1 |  | 0 --- GPS
1 --- 北斗
2 --- gloss
|  | GPS状态 | Byte | 1 |  | bit0 --- 卫星定位是否有效，1表示有效 bit1 --- 基站定位是否有效，1表示有效 | GPS有效定位的时候可以不关心基站定位
|  | GPS有效卫星数量 |  | 1 | 颗 |  | 有效的可用卫星数量
|  | 空闲 | Byte | 1
|  | 方向 | UINT16 | 2 | 度° | *100,正北为0.00度，正东为90.00度，正南180.00度，正西为270.00度
|  | 纬度 | REAL32 | 4 | 度° | GCJ-02，北纬为+，南纬为-
|  | 经度 | REAL32 | 4 | 度° | GCJ-02，东经为+，西经为-
|  | 海拔 | REAL32 | 4 | 米
|  | 速度 | REAL32 | 4 | 海里/小时
|  | 位区代码 | DWORD | 4 |  | 基站-LacID
|  | 扇区代码 | DWORD | 4 |  | 基站-CellID
|  | DI | UINT8 | 1 |  | 按顺序，8个bit为一个字节 | bit0..7对应1到8
|  | DO | UINT8 | 1 |  | 按顺序，8个bit为一个字节 | bit0..7对应1到8
|  | AI_1 | UINT16 | 2 |  | [0,1024)
|  | AI_2 | UINT16 | 2 |  | [0,1023)
|  | 预留 | UINT8 | 4 |  | TBD
|  | 校验码 | UINT16 | 2 |  | 前面所有字节的crc16校验

## 电池BMS信息
主题名称 | /XGXF/RMT/BMS
发送机制 | 默认30s发送一次，当BMS故障代码发生改变时立刻发送一次，之后继续按原周期发送 当BMS心跳丢失时立刻发送一次，之后如无连接（如关机且未充电的情况），此发送周期调整为1小时一次。
发送内容
| 序号 | 名称 | 类型 | 字节长度 | 单位 | 备注 | 注意
|  | 终端编码 | char | 10 | - | 序列号
|  | 时间 | Byte | 8 |  | YY MM DD HHMMSS ZZZZ，UTC+0时间 例：0x11 0A 19 06 1B 36 00 00 表示17-10-25 06:27:54.0
|  | 车辆状态 | Byte | 1 | - | bit0 --- 1/0 开机/关机 bit1 --- 1/0 低功耗/正常 bit2 --- 1/0 休眠/正常 bit3 --- 1/0 CAN通讯正常/异常 bit4 --- 1/0 RS232正常/异常 bit5 --- 1/0 锁车/正常 bit6 --- 1/0 临时解锁/正常 | 状态改变立刻发送
|  | 电池序列号 | char | 17 | - | 示例：LF10520XXXXJJ0001 LF105表示电池型号，LF105，3.2V 105Ah 20XXXX：生产日期 J：荆门产区；Z：仲恺厂区 J：加热板；N：无加热板 0001:生产序列号
|  | 电池厂家代码 | UINT8 | 1 | - | 厂家代码： 1 — 湖北亿纬动力有限公司，简称“湖北亿纬” 2 — XXX
|  | 电池BMS连接状态 | UINT8 | 1 | - | 电池BMS系统是否与CAN总线连接正常，一般正常情况下时以下内容才有效，连接状态可以通过BMS的心跳进行判断。 0 — 连接正常 1 — 异常，电池BMS已超过2S无正常心跳数据 | 状态改变时立刻发送
|  | 电池故障码 | UINT16 | 2 | - | bit0 --- 1/0 电池过温一级故障/正常 bit1 --- 1/0 放电电流过高一级故障/正常 bit2 --- 1/0 总电压过低一级故障/正常 bit3 --- 1/0 单体电压过低一级故障/正常 bit4 --- 1/0 单体电压过低二级故障/正常 bit5 --- 1/0 电池压差过大故障/正常 bit6 --- 1/0 电池温差过大故障/正常 bit7 --- 1/0 放电电流过高二级故障/正常 bit8 --- 1/0 放电温度过高二级故障/正常 bit9 --- 1/0 总电压过低二级故障/正常 bit10 --- 1/0 TBD bit11 --- 1/0 TBD bit12 --- 1/0 TBD bit13 --- 1/0 TBD bit14 --- 1/0 TBD bit15 --- 1/0 TBD | 状态改变时立刻发送
|  | 电池总电压 | UINT16 | 2 | 0.1V | 如800，表示的是80.0V
|  | 动力电池总电流 | SINT16 | 2 | 0.1A | 有效值为[-5000，5000],即-500A到500A 负值表示在充电
|  | 动力电池总容量 | UINT16 | 2 | 1Ah | 有效值为 10AH到600AH
|  | 动力组电池剩余容量 | UINT16 | 2 | 1Ah | 有效值为 10AH到600AH
|  | 动力电池组循环次数 | UINT16 | 2 | 次 | 有效值为0-3200次
|  | SOC | UINT8 | 1 | 0.4%/bit | 例如值为100，表示实际SOC为40%
|  | 电池组最高温度 | SINT8 | 1 | 度° | [-128,127],实际有效值为[-40,125]
|  | 单体电池最高电压 | UINT16 | 2 | 1mv | [0,65535] ,实际有效范围[0,5000],即0到5V
|  | 单体电池最低电压 | UINT16 | 2 | 1mv | [0,65535] ,实际有效范围[0,5000],即0到5V
|  | 预留 | UINT8 | 10 |  | TBD
|  | 校验码 | UINT16 | 2 |  | 前面所有字节的crc16校验

## 平台命令-终端
主题名称 | /XGXF/CMD/RMT
/XGXF/CMD/RMT/{终端编码}
发送机制 | 平台主动发送，所有终端必须订阅
发送内容 | TODO | 确认协议是否匹配
| 序号 | 名称 | 类型 | 字节长度 | 单位 | 备注
|  | 终端编码 | char | 10 | - | 序列号
|  | 命令代码 | BYTE | 1 | - | 命令类型
|  | 命令长度 | BYTE | 1 | - | [0,255]
|  | 命令内容 | BYTE |  |  | 长度为命令长度
|  | 校验码 | UINT16 | 2 |  | 前面所有字节的crc16校验
| 功能 | 命令代码 | 命令长度 | 命令内容 |  |  | 回应主题
| 连通测试(点名) | 0 | 0 |  |  |  | /XGXF/RMT/Echo
| 读取终端信息 | 1 | 0 |  |  |  | /XGXF/RMT/Info
| 读取终端参数 | 2 | 0 |  |  |  | /XGXF/RMT/Params
| 读取终端位置信息 | 3 | 4 | 功能状态+周期+持续时间 |  | 注意： 在此命令过程中终端不得进入休眠状态，除非检测到电池电量低于阈值 功能状态：是/否启用 Byte类型 0 --- 关闭 1 --- 启用 周期： 单位s Byte类型 0 --- 使用默认的终端位置主题的周期 x --- 新的临时周期 持续时间：单位s Word类型 0 --- 只读取一次 x --- 持续时间 | /XGXF/RMT/Echo /XGXF/RMT/GPS
| 终端重启 | 4 | 0 | 0 |  |  | /XGXF/RMT/Echo
| 更改终端参数 | 5 | 20 | 参数值 |  | CAN波特率 UINT16 2 can波特率 CAN节点号 UINT8 1 can节点号 休眠功能 UINT8 1 休眠功能 休眠周期 UINT16 2 分钟 休眠周期 位置主题发送周期 UINT16 2 秒 主平台ip UINT8 4 主平台端口 UINT16 2 备用平台IP UINT8 4 备用平台端口 UINT16 2 | /XGXF/RMT/Echo
| 保存终端参数 | 6 | 0 |  |  |  | /XGXF/RMT/Echo
| 控制命令 | 8 | 2 | 00 00 -- 寻车 AA 01 -- 锁车 BB 02 -- 解锁 |  | 锁车 AA -- 00 通用锁车 AA -- 01 一级锁车 AA -- 02 二级锁车 解锁 BB 00 表示永久解锁 BB [1,100] 表示解锁天数 | /XGXF/RMT/Echo
| 远程升级 | 9 | X |  |  | 具体见“升级协议描述”
| 读取盲区缓存信息 | 0x90 | 0 |  |  |  | /XGXF/RMT/CacheInfo
| 读取盲区补偿内容 | 0x91 | 9+len(TopicName) |  |  | YYMMDDHHNNSS —开始时间，6个字节 ST 读取方式，1个字节 — 0表示正序(从指定时间点向新的时间点读取) 1表示逆序(从指定时间点向旧的时间点读取) DE — 1个字节，成功上传后是否清除该缓存，1清除，0保留 XX —条数，1个字节，最多255条 TopicName —主题名称，字符串，不包括最后的0x00 | /EchoCache+{读取的主题}
| 读取盲区补偿内容 | 0x92 | 7+len(TopicName) |  |  | StartIndex —开始索引，DWORD，4个字节 ST 读取方式，1个字节 — 0表示正序(从指定时间点向新的时间点读取) 1表示逆序(从指定时间点向旧的时间点读取) DE — 1个字节，成功上传后是否清除该缓存，1清除，0保留 XX —条数，1个字节，最多255条 TopicName —主题名称，字符串，不包括最后的0x00 | /EchoCache+{读取的主题}
| 盲区补偿确认命令 | 0x93 | 3 |  |  | Number — WORD，流水号，[1,65535] Result — BYTE，0—失败，需要重传；1—成功

## 终端回应命令
主题名称 | /XGXF/RMT/Echo
发送机制 | 被动发送，响应平台命令
发送内容
| 序号 | 名称 | 类型 | 字节长度 | 单位 | 备注
|  | 终端编码 | char | 10 | - | 序列号
|  | 命令代码 | BYTE | 1 | - | 命令类型
|  | 命令长度 | BYTE | 1 | - | 最大200字节
|  | 命令内容 | BYTE |  |  | 长度为命令长度
|  | 校验码 | UINT16 | 2 |  | 前面所有字节的crc16校验
| 功能 |  | 命令代码 | 命令长度 | 命令内容 |  | 备注
| 连通测试 |  | 0 | 8 | YY MM DD HH NN SS ZZZ |  | 命令接收时间
| 读取位置参数 |  | 3 | 4 | 功能状态+周期+持续时间 |  | 功能状态： 0 -- 关闭 1 -- 正确响应 周期： 真实的位置周期 持续时间： 真实的剩余持续时间
| 终端重启 |  | 4 | 1 | 00 -- 失败，当前无法重启 01 -- 可以执行重启命令 |  | 可以重启的时候发完响应立刻执行
| 回应更改参数 |  | 5 | 1 | 00 -- 失败 01 -- 成功
| 回应保存参数 |  | 6 | 1 | 00 -- 失败 01 -- 成功
| 回应控制命令 |  | 8 | 3 | 00 00 XX -- 寻车 00 01 XX -- 锁车 00 02 XX -- 解锁 |  | XX 锁车、解锁等是否成功或是否处于此状态 00 -- 失败 01 -- 成功
| 远程升级回应命令 |  | 9 |  | 具体见“升级协议描述”

## CanOpen对象字典定义
NodeID(0x) | 55
| TPDO | BYTE0 | BYTE1 | BYTE2 | BYTE3 | BYTE4 | BYTE5 | BYTE6 | BYTE7
| 180+$NodeID | BYTE0: 3701.3; BYTE1: 3701.4; BYTE2: 3701.5; BYTE4: 3701.6
| 280+$NodeID | BYTE0: 3702.4; BYTE4: 3702.5
| 380+$NodeID | BYTE0: 3718.03; BYTE4: 3719.03
| 480+$NodeID | BYTE0: 3702.01; BYTE1: 3702.03; BYTE2: 3702.09
| Index(0x) | SubIndex(0x) | Name | Type | Value | R/W | Save | CallBack | Description
| 1018 | 0 | Number of Entries | UINT8 | 4 | RO | NO
|  | 1 | Vendor ID | UINT32 | 0xAABBCCDD | RO |  |  | AA -- 00/HSM 01/威卡 0x10/四海
|  | 2 | Product Code | UINT32 | 0xABCDEFGH | RO |  |  | A -- 1 自己生产的 2 外购 B -- 1/内置 2/外置 C -- 2(2G),3(3G),4(4G),5(5G) D -- 0(无蓝牙） 1（带蓝牙） E -- 0（无wifi） 1（带wifi） F -- 空闲,0 G -- 空闲,0 H -- 空闲,0
|  | 3 | Revision Number | UINT32 | 0xAABBCCDD | RO |  |  | V AA.BB.CC.DD
|  | 4 | Serial Number | UINT32 |  | RW
| 3700 | BYTE0: 0; BYTE1: Number of Entries; BYTE7: 终端的相关信息
|  | 1 | RemoteID | Domain(10) | 10 | RW | YES |  | 10位字符，需要符合产品序列号定义
|  | 2 | Release Date | UINT32 |  | RO |  |  | 程序编译日期 YY MM DD HH
|  | 3 | Sale Date | UINT32 |  | RO |  |  | 生产烧录日期 YY MM DD HH
|  | 4 | Server_Index | UINT8 |  | RW | YES |  | 1--服务器1， 2--服务器2, 只能使用1个服务器，默认为第一个服务器；
|  | 5 | Server_Status | UINT8 |  | RO |  |  | mqtt服务器联网状态， 0--联网正常，1--输入参数无效，2--连接服务器失败
|  | 6 | Connect Type | UINT8 |  | RW | YES |  | 0--IP ,1--Server ， 默认采用IP地址的方式
|  | 7 | Server | visible string(200) |  | RW | YES |  | 服务器网址
|  | 8 | IP | UINT32 |  | RW | YES |  | 服务器IP地址
|  | 9 | Port | UINT16 |  | RW | YES |  | 服务器端口
|  | 10 | Connect Type2 | UINT8 |  | RW | YES |  | 0--HOST ,1--Server， 默认采用IP地址的方式
|  | 11 | Server2 | visible string(200) |  | RW | YES |  | 服务器网址
|  | 12 | IP2 | UINT32 |  | RW | YES |  | 服务器IP地址
|  | 13 | Port2 | UINT16 |  | RW | YES |  | 服务器端口
14
15
| 3701 | BYTE0: 0; BYTE1: Number of Entries; BYTE7: GPRS相关内容，TBD
|  | 1 | IMEI | visible string(20) |  | RO
|  | 2 | ICCID | visible string(20) |  | RO
|  | 3 | GPRS_Stage | UINT8 |  | RO |  |  | 联网阶段(10进制) 0 ——— 初始化阶段 10 ——— 通讯模块启动阶段 20 ——— SIM卡读取阶段 30 ——— 联网注册阶段 40 ——— 连接MQTT服务器阶段
|  | 4 | Gprs_Errcode | UINT8 |  | RO |  |  | 平台连接状态，0--正常,1 -- mqtt对象无效 2--重连中
|  | 5 | LacID | UINT16 |  | RO
|  | 6 | CellID | UINT32 |  | RO
|  | 7 | Gprs_singal | SINT16 |  | RO
| 3702 | BYTE0: 0; BYTE1: Number of Entries; BYTE7: GPS相关内容
|  | 1 | Gps_State | UINT8 |  | RO |  |  | GPS定位是否有效
|  | 2 | Gps_visible | UINT8 |  | RO |  |  | 可见卫星颗数
|  | 3 | Gps_counts | UINT8 |  | RO |  |  | 有效卫星颗数
|  | 4 | Gps_Latitude | REAL32 |  | RO |  |  | 纬度，+数表示北纬，-数表示南纬
|  | 5 | Gps_Longitude | REAL32 |  | RO |  |  | 经度，+数表示东经，-数表示西经
|  | 6 | Gps_Altitude | REAL32 |  | RO |  |  | 海拔，单位：米
|  | 7 | Gps_Speed | REAL32 |  | RO |  |  | 速度，单位: 海里/小时
|  | 8 | Gps_Direction | UINT16 |  | RO |  |  | 方向，单位：0.1°，正北为0°，正东90°，正南180°，正西270°
|  | 9 | Gps_Time | Domain(6) |  | RO |  |  | RTC时间,8个字节，YY-MM-DD HH:MM:SS
| 3710 | BYTE0: 0; BYTE1: Number of Entries; BYTE7: 发布消息的相关字典
|  | 1 | Publish_Topic | visible string(256) | len<256 | RW |  |  | 发布的主题1
|  | 2 | Publish_Payload | Domain(512) | Len<=512 | RW |  | Publish | 发布的负载内容1，Domain为可变长度domain，publish的时候可以发布小于512字节的内容
|  | 3 | Publish Qos | UINT8 |  | RW |  |  | 消息质量，0,1,2，默认为0， 具体参考MQTT协议内容；
|  | 4 | Publish Retain | UINT8 |  | RW |  |  | 是否让该消息保留在服务器，0不保留，1保留， 默认为0；
|  | 5 | Publish MessageID | UINT32 |  | RO |  |  | 发送的消息流水号
|  | 6 | Publish Result | UINT8 |  | RO |  |  | 发送结果；0--成功，1--内存不足；2--协议错误；3--输入参数无效；4--未连接服务器；5--负载太大
| 3711 | BYTE0: 0; BYTE1: Number of Entries; BYTE7: 发布消息的相关字典
|  | 1 | Publish_Topic2 | visible string(256) | len<256 | RW |  |  | 发布的主题2
|  | 2 | Publish_Payload2 | Domain(512) | Len<=512 | RW |  | Publish | 负载内容2，Domain为可变长度domain，publish的时候可以发布小于512字节的内容
|  | 3 | Publish Qos | UINT8 |  | RW |  |  | 消息质量，0,1,2，默认为0， 具体参考MQTT协议内容；
|  | 4 | Publish Retain | UINT8 |  | RW |  |  | 是否让该消息保留在服务器，0不保留，1保留， 默认为0；
|  | 5 | Publish MessageID | UINT32 |  | RO |  |  | 发送的消息流水号
|  | 6 | Publish Result | UINT8 |  | RO |  |  | 发送结果；0--成功，1--内存不足；2--协议错误；3--输入参数无效；4--未连接服务器；5--负载太大
…
| 3715 | BYTE0: 0; BYTE1: Number of Entries; BYTE7: 发布消息的相关字典
|  | 1 | Publish_Topic6 | visible string(256) | len<256 | RW |  |  | 发布的主题6
|  | 2 | Publish_Payload6 | Domain(512) | Len<=512 | RW |  | Publish | 负载内容6，Domain为可变长度domain，publish的时候可以发布小于512字节的内容
|  | 3 | Publish Qos | UINT8 |  | RW |  |  | 消息质量，0,1,2，默认为0， 具体参考MQTT协议内容；
|  | 4 | Publish Retain | UINT8 |  | RW |  |  | 是否让该消息保留在服务器，0不保留，1保留， 默认为0；
|  | 5 | Publish MessageID | UINT32 |  | RO |  |  | 发送的消息流水号
|  | 6 | Publish Result | UINT8 |  | RO |  |  | 发送结果；0--成功，1--内存不足；2--协议错误；3--输入参数无效；4--未连接服务器；5--负载太大
| 3718 | BYTE0: 0; BYTE1: Number of Entries; BYTE7: 订阅的相关信息
|  | 1 | Subscribe Topic | visible string(256) | len<256 | RW |  |  | 订阅的主题1
|  | 2 | Subscribe Result | UINT8 |  | RO |  |  | 订阅结果，0--成功，1--内存不足；2--协议错误；3--输入参数无效；4--未连接服务器；255--初始化状态
|  | 3 | Receive Serial number | UINT32 |  | RO |  |  | 接收到内容的流水号，应用程序可以先快速轮询流水号是否变化再确定是否读取内容
|  | 4 | Receive Payload | Domain(512) | Len<=512 | RW |  |  | 接收到的内容1，Domain为可变长度domain，长度应该为真实的payload长度
| 3719 | BYTE0: 0; BYTE1: Number of Entries; BYTE7: 订阅的相关信息
|  | 1 | Subscribe Topic2 | visible string(256) | len<256 | RW |  |  | 订阅的主题2
|  | 2 | Subscribe Result2 | UINT8 |  | RO |  |  | 订阅结果，0--成功，1--内存不足；2--协议错误；3--输入参数无效；4--未连接服务器；255--初始化状态
|  | 3 | Receive Serial number2 | UINT32 |  | RO |  |  | 接收到内容的流水号，应用程序可以先快速轮询流水号是否变化再确定是否读取内容
|  | 4 | Receive Payload2 | Domain(512) | Len<=512 | RW |  |  | 接收到的内容2，Domain为可变长度domain，长度应该为真实的payload长度
…
| 371D | BYTE0: 0; BYTE1: Number of Entries; BYTE7: 订阅的相关信息
|  | 1 | Subscribe Topic6 | visible string(256) | len<256 | RW |  |  | 订阅的主题6
|  | 2 | Subscribe Result6 | UINT8 |  | RO |  |  | 订阅结果，0--成功，1--内存不足；2--协议错误；3--输入参数无效；4--未连接服务器；255--初始化状态
|  | 3 | Receive Serial number6 | UINT32 |  | RO |  |  | 接收到内容的流水号，应用程序可以先快速轮询流水号是否变化再确定是否读取内容
|  | 4 | Receive Payload6 | Domain(512) | Len<=512 | RW |  |  | 接收到的内容6，Domain为可变长度domain，长度应该为真实的payload长度
| 3720 | BYTE0: 0; BYTE1: Number of Entries; BYTE4: RO
|  | 1 | LockCmd | Domain(12) | LEN=12 | RO |  |  | AA BB CC DD EE FF GG HH II JJ KK LL AA.0 — 1级锁车标记，为1表示启用该等级的锁车功能，为0表示不启用该等级的锁车功能 AA.1 — 2级锁车标记，为1表示启用该等级的锁车功能，为0表示不启用该等级的锁车功能 AA.2 — 临时解锁标记，为1表示启用临时解锁，为0表示不启用临时解锁 BB — 当前GPS模块RTC的分钟值 CC — 临时解锁剩余天数 DD — 临时解锁到期日期-年 EE — 临时解锁到期日期-月 FF — 临时解锁到期日期-日 GG — 临时解锁到期日期-时 HH — 临时解锁到期日期-分 II — TBD JJ — TBD KK — TBD LL — 校验值，=(AA+BB+CC+DD+EE+FF+GG+HH+II+JJ+KK+RemoteID的最后一个字节值) &0xFF;
2
3
4

## 盲区补偿信息
主题名称 | /XGXF/RMT/CacheInfo
发送机制 | 1.平台请求时发送
发送内容
| 序号 | 名称 | 类型 | 字节长度 | 单位 | 备注
|  | 终端编码 | char | 10 | - | 序列号
|  | 终端时间 | BYTE | 8 |  | YY MM DD HHMMSS ZZZZ，UTC+0时间 例：0x11 0A 19 06 1B 36 00 00 表示17-10-25 06:27:54.0
|  | 缓存主题数量N | BYTE | 1 | -
|  | 缓存主题1-名称长度 | BYTE | 1 | - | 空闲
|  | 缓存主题1-主题名称 | char | x
|  | 缓存主题1-开始时间 | BYTE | 6 |  | YYMMDDHHMMSS
|  | 缓存主题1-结束时间 | BYTE | 6 |  | YYMMDDHHMMSS
|  | 缓存主题1-总记录条数 | DWORD | 4 | - | 总条数
|  | …… | BIN
|  | 缓存主题N-名称长度 | BYTE | 1 | - | 空闲
|  | 缓存主题N-主题名称 | char | x
|  | 缓存主题N-开始时间 | BYTE | 6 |  | YYMMDDHHMMSS
|  | 缓存主题N-结束时间 | BYTE | 6 |  | YYMMDDHHMMSS
|  | 缓存主题N-总记录条数 | DWORD | 4 | - | 总条数
|  | 校验码 | WORD | 2 |  | 前面所有内容点CRC校验

## 盲区补偿主动协议
主题名称 | /Cache+{缓存的主题名称} |  |  |  | 例： | /Cache/XGXF/RMT/Info
发送机制 | 1.闲时发送 |  |  |  | 闲时定义 | 1. 系统未开机 2. 当前时间(北京时间)在允许上传的时间段内 3. 允许上传时刻：23点开始到凌晨4点结束，共分为5个小时的时间段 4. 通过终端编码最后一个数字确定自己的时间段： [0,1] — [23:00,23:59] [2,3] — [00:00,00:59] [4,5] — [01:00,01:59] [6,7] — [02:00,02:59] [8,9] — [03:00,03:59] 5. 启动上传后最长上传时间为1小时 6. 收到/XGXF/CMD/RMT/{RemoteID} 中的确认的流水号OK后再删除本地记录并进行下一组记录的发送 7. 如果30S内没收到回应或者该流水号回应标记为重传的那么继续本次传送 8. 如果连续10次没收到回应，那么30分钟后再尝试上传。
发送内容
| 序号 | 名称 | 类型 | 字节长度 | 单位 | 备注
|  | 终端编码 | char | 10 | - | 序列号
|  | 终端时间 | BYTE | 8 |  | YY MM DD HHMMSS ZZZZ，UTC+0时间 例：0x11 0A 19 06 1B 36 00 00 表示17-10-25 06:27:54.0
|  | 盲区补偿流水号 | WORD | 2 |  | 每天从1开始，到65535后继续从1开始循环
|  | 该主题总缓存条数 | DWORD | 4 |  | tips:当总缓存条数与本次发送的记录条数相等时即表示是最后一组了
|  | 内容中的记录条数N | BYTE | 1 | - | 最大255条记录
|  | 记录1的内容 | BIN
|  | 记录2的内容 | BIN
|  | 记录3的内容 | BIN
|  | …… | BIN
|  | 记录N的内容 | BIN
|  | 校验码 | WORD | 2 |  | 前面所有字节的CRC校验

## 盲区补偿被动协议
主题名称 | /EchoCache+{缓存的主题名称} |  |  |  | 例： | /EchoCache/XGXF/RMT/GPS
发送机制 | 1.平台请求时发送 |  |  |  |  | 1. 不需要删除已有记录的情况下终端无需平台确认，可以直接进行下一组数据的传递 2. 需要删除记录的情况下，终端在收到/XGXF/CMD/RMT/{RemoteID} 中的确认的流水号OK后根据命令约定删除本地记录并进行下一组记录的发送 2.1 如果30S内没收到回应或者该流水号回应标记为重传的那么继续本次传送 2.2 最多尝试3次重传，都失败后取消本次任务
发送内容
| 序号 | 名称 | 类型 | 字节长度 | 单位 | 备注
|  | 终端编码 | char | 10 | - | 序列号
|  | 终端时间 | BYTE | 8 |  | YY MM DD HHMMSS ZZZZ，UTC+0时间 例：0x11 0A 19 06 1B 36 00 00 表示17-10-25 06:27:54.0
|  | 本次任务条数 | WORD | 2 |  | 标示有效条数，如平台读取1000条，终端中只有800条
|  | 本次任务中的索引 | WORD | 2 |  | 索引
|  | 任务类型 | BYTE | 1 | - | 任务类型，0x91—按时间点截取，0x92—按条数索引截取
|  | 内容中的记录条数N | BYTE | 1 | - | 最大255条记录
|  | 记录1的内容 | BIN
|  | 记录2的内容 | BIN
|  | 记录3的内容 | BIN
|  | …… | BIN
|  | 记录N的内容 | BIN
|  | 校验码 | WORD |  |  | 前面所有字节的CRC校验

## 升级协议描述
功能 | 命令代码 | 命令长度 | 命令内容 |  | 类型 | 字节长度 | 备注
发送升级信息 | 9 | 17 +L1 +L1 +L2 | UpID | 升级流水号 | BYTE | 5 | 平台端定义的任务流水号 ，YYMMDDXXXX YYMMDD：年月日， 如0x120905即 18年09月05日的意思 XXXXX: UINT16，流水号取用范围[1,65535]
|  |  | UpFlag1 | 预留标识 | BYTE | 1 | 预留标识,0--取消，1--启用
|  |  | SoftType |  | BYTE | 1 | 1：ECU 2：PCU 3：参数文件 4：IMCT
|  |  | NodeID | CanOpen NodeID | BYTE | 1 | CanOpen 升级其他设备时的对方节点号
|  |  | Index | CanOpen Index | UINT16 | 2 | CanOpen 升级其他设备时的索引
|  |  | SubIndex | CanOpen SubIndex | BYTE | 1 | CanOpen 升级其他设备时的子索引
|  |  | UpFlag2 | 下载和升级标识 | BYTE | 1 | 标识类型 0xAB A:下载选型 1 -- 立即下载 2 -- 定时下载 3 -- 人工确认是否下载并升级 B：升级选型 1 -- 下载完成后立即升级 2 -- 下载完成后定时升级 3 -- 人工确认升级 4 -- 重启/唤醒 后升级
|  |  | Dl_Hours | 下载时间段 | BYTE | 2 | [H1 H2] H1，H2为时间段,值范围为[0,23]， H1为22，H2为2，即时间段为22点至次日凌晨2点，[22,2],共5小时的范围 注:下载类型为定时下载时有效
|  |  | Up_Hours | 升级时间段 | BYTE | 2 | [H1 H2] H1，H2为时间段,值范围为[0,23]， H1为22，H2为2，即时间段为22点至次日凌晨2点，[22,2],共5小时的范围 注:升级类型为定时升级时有效
|  |  | FileSize |  | UINT32 | 4 | 需要下载的文件大小，单位为字节，最大可以表示4G
|  |  | UrlLen | 文件路径长度 | BYTE | 1 | L1
|  |  | PassLen | 用户名和密码长度 | BYTE | 1 | L2
|  |  | UpCheck | 校验码类型 | BYTE | 1 | 0: 无校验 1：MD5 2：CRC8 3：CRC16 4：CRC32
|  |  |  | 校验码长度 | BYTE | 1 | 校验码长度为L3
|  |  | URL | 文件路径 | char | L1 | 格式 ftp://username:password@url 其中，url包括IP，端口号，文件路径和文件名称 例 ftp://ftptest:123123@117.78.62.45:21/Output.bin
|  |  | username&password | 用户名和密码 | char | L2 | username:password 例如: ftptest:123123
|  |  |  | 校验码内容 | BYTE | L3 | 校验码实际内容
升级信息返回Echo | 9 | 13 | UpID | 升级流水号 | BYTE | 5 | 平台端定义的任务流水号 ，YYMMDDXXXXX YYMMDD：年月日， 如0x120905即 18年09月05日的意思 XXXXX: UINT16，流水号取用范围[1,65535]
|  |  | UpFlag1 | 预留标识 | BYTE | 1 | 预留标识
|  |  | SoftType | 软件类型 | BYTE | 1 | 1：ECU 2：PCU 3：参数文件 4：IMCT
|  |  | NodeID | CanOpen NodeID | BYTE | 1 | CanOpen 升级其他设备时的对方节点号
|  |  | Index | CanOpen Index | UINT16 | 2 | CanOpen 升级其他设备时的索引
|  |  | SubIndex | CanOpen SubIndex | BYTE | 1 | CanOpen 升级其他设备时的子索引
|  |  | UpStage | 升级阶段 | BYTE | 1 | 升级阶段 0: 错误，升级信息有误，即协议中的L1+L2+L3+22不等于cmdLen 1: 下载确认阶段 (状态可能为DL_Status的1，2,3,4) 2：下载阶段 (状态可能为DL_Status的0，4,5,6,7) 3：升级确认阶段 (状态可能为Up_Status的1，2,3,4) 4: 升级阶段 (状态可能为Up_Status的0，4,5,6,7)
|  |  | DL_Status | 下载状态 | BYTE | 1 | 下载状态 //0: 下载失败，失败代码：见DL_ERR 1: 接收到升级命令 2：等待定时下载 3：等待用户进行下载确认 4: 用户取消了本次下载确认 5：开始准备下载 6: 下载中， 此时下载进度有效 7：下载完成(注意：下载完成并不代表下载的文件是正确有效的)
|  |  | DL_ERR | 下载故障代码 | BYTE | 1 | 0: 无故障 [1,99] 参考curl说明 100: 远程文件大小与命令中的不匹配 101: 本地文件无法进行读写 255：其他错误 XX: 不支持的下载协议 XX: 无法连接到下载主机 XX：访问被拒绝 XX：http返回错误 XX: 远程文件不存在 XX: 远程文件大小与命令中的不匹配 XX：文件校验失败
|  |  | DL_Progress | 下载进度 | BYTE | 1 | [0,100] 代表着文件下载进度，可以每5%回复一条
|  |  | Up_Status | 升级状态 | BYTE | 1 | 升级状态 //0: 升级失败，失败代码：见UP_ERR 1: 等待下次唤醒或重启后进行升级 2：等待定时升级 3：等待用户确认后进行升级 4：用户取消了升级 5：开始升级文件 6: 升级中，此时升级进度有效(如升级IMCT等外置设备时存在向他们传递数据的情况) 7：升级完成(注意：下载完成并不代表下载的文件是正确有效的)
|  |  | Up_ERR | 升级故障 | BYTE | 1 | 0: 无故障 101：文件格式不合法 102：文件校验失败 103：升级被宿主机拒绝 104：升级失败 255：其他故障
|  |  | UP_Progress | 升级进度 | BYTE | 1 | [0,100] 代表着文件升级进度，可以每5%回复一条