## 目录
柳工高空作业平台国四T-BOX终端通信协议
目 录
01-基本信息（电动曲臂直臂共用）
02-工况数据（电动曲臂使用）
03-驱动器信息信息上报（电动曲臂直臂共用）
04-锂电池信息上报（电动曲臂直臂共用）
05-充电器信息上报（电动曲臂直臂共用）
06-工况数据-（柴动和电动直臂使用）
07-基本信息（柴动曲臂直臂共用））
08-工况数据（柴动曲臂使用）
09-发动机数据
10-国环数据
高空作业平台国四项目组
编制：王升、肖波
会签：
批准：
2022/4/29

## 01-基本信息（电动曲臂直臂共用）
01-基本信息（电动曲臂直臂共用）
No. | 参数名称 | 开始位置* | 长度 |  | 数值范围 | 单位 | 描述 | CAN ID | 数据位置* | 备注
|  |  | bits | bytes
1 | 转台控制箱控制器-型号 | 1 | 8 | 1 |  |  | 0-IMC T4775D; 1-IMC T3940； 2-PC7100-2 | 0x380 | 1
2 | 版本高位 | 2 | 8 | 1 |  |  | 转台台控制箱控制器-软件版本，按照位置依次组合。 |  | 4
3 | 年 | 3 | 8 | 1 |  |  |  |  | 5
4 | 月 | 4 | 8 | 1 |  |  |  |  | 6
5 | 日 | 5 | 8 | 1 |  |  |  |  | 7
6 | 版本低位 | 6 | 8 | 1 |  |  |  |  | 8
7 | 平台控制箱控制器-型号 | 7 | 8 | 1 |  |  | 0-IMC T2840; 1-HIC-010704-005-C39J04; 2-PC7100-1; 4-IO-C-1528N | 0x2D9 | 1
8 | 版本高位 | 8 | 8 | 1 |  |  | 平台台控制箱控制器-软件版本，按照位置依次组合。 |  | 4
9 | 年 | 9 | 8 | 1 |  |  |  |  | 5
10 | 月 | 10 | 8 | 1 |  |  |  |  | 6
11 | 日 | 11 | 8 | 1 |  |  |  |  | 7
12 | 版本低位 | 12 | 8 | 1 |  |  |  |  | 8
13 | 工作小时 | 13 | 32 | 4 | 0～4294967294 | h | 0.1h/bit 0xFFFFFFFF无效值 | 0x223 | 1~4
14 | 电池电压 | 17 | 16 | 2 | 0-64255 | V | 0.1 V/bit 0xFFFF无效值 | 0x55A | 1~2
15 | 下控制箱控制器-供方代码 | 19 | 8 | 1 |  |  | 0-威卡； 1-北谷电子 |  | 3
16 | 平台控制箱控制器-供方代码 | 20 | 8 | 1 |  |  | 0-威卡； 1-北谷电子 |  | 4
17 | 电池类型 | 21 | 8 | 1 |  |  | 0——锂电池； 1——铅酸电池 |  | 5
18 | 动力类型 | 22 | 8 | 1 |  |  | 0——电动； 1——柴油； 2——混动 |  | 6
19 | 驱动器 | 23 | 8 | 1 |  |  | 0——不存在； 1——柯蒂斯； 2——ZAPI |  | 7
20 | 钥匙开关位置 | 24.1 | 8 | 1 |  |  | 0——转台； 1——平台 | 0x25B | 1.1
21 | 左前行走电机 | 24.2 |  |  |  |  | 0——不存在配置； 1——存在配置 |  | 1.2
22 | 右前行走电机 | 24.3 |  |  |  |  | 0——不存在配置； 1——存在配置 |  | 1.3
23 | 左后行走电机 | 24.4 |  |  |  |  | 0——不存在配置； 1——存在配置 |  | 1.4
24 | 右前行走电机 | 24.5 |  |  |  |  | 0——不存在配置； 1——存在配置 |  | 1.5
25 | 泵电机 | 24.6 |  |  |  |  | 0——不存在配置； 1——存在配置 |  | 1.6
26 | 机型 | 25.1 | 16 | 2 | 0-64255 |  | 0-3000，直臂类型号； 3001-6000，曲臂类型号 |  | 4~5
27 | 驱动器个数 | 27.1 | 8 | 1 | 0-250 |  |  |  | 6
注：
1、命令码为：0xE808
2、回传频率：每间隔5分钟回传一次平台

## 02-工况数据（电动曲臂使用）
02-工况数据（电动曲臂使用）
No. | 参数名称 | 开始位置* | 长度 |  | 数值范围 | 单位 | 描述 | CAN ID | 数据位置*
|  |  | bits | bytes
1 | 高速挡行走时长 | 1 | 32 | 4 | 0～4211081215 | h | 0.1h/bit 0xFFFFFFFF无效值 | 0x1DA | 1~4
2 | 低速挡行走时长 | 5 | 32 | 4 | 0～4211081215 | h | 0.1h/bit 0xFFFFFFFF无效值 |  | 5~8
3 | 爬坡挡行走时长 | 9 | 32 | 4 | 0～4211081215 | h | 0.1h/bit 0xFFFFFFFF无效值 | 0x2DA | 1~4
4 | 举升状态下行走时长 | 13 | 32 | 4 | 0～4211081215 | h | 0.1h/bit 0xFFFFFFFF无效值 |  | 5~8
5 | 主动力主臂变幅时长 | 17 | 32 | 4 | 0～4211081215 | h | 0.1h/bit 0xFFFFFFFF无效值 | 0x3DA | 1~4
6 | 主动力主臂伸缩时长 | 21 | 32 | 4 | 0～4211081215 | h | 0.1h/bit 0xFFFFFFFF无效值 |  | 5~8
7 | 主动力副臂变幅时长 | 25 | 32 | 4 | 0～4211081215 | h | 0.1h/bit 0xFFFFFFFF无效值 | 0x4DA | 1~4
8 | 主动力飞臂变幅时长 | 29 | 32 | 4 | 0～4211081215 | h | 0.1h/bit 0xFFFFFFFF无效值 |  | 5~8
9 | 主动力工作平台回转时长 | 33 | 32 | 4 | 0～4211081215 | h | 0.1h/bit 0xFFFFFFFF无效值 | 0x1DB | 1~4
10 | 应急泵主臂变幅时长 | 37 | 32 | 4 | 0～4211081215 | h | 0.1h/bit 0xFFFFFFFF无效值 |  | 5~8
11 | 应急泵主臂伸缩时长 | 41 | 32 | 4 | 0～4211081215 | h | 0.1h/bit 0xFFFFFFFF无效值 | 0x2DB | 1~4
12 | 应急泵副臂变幅时长 | 45 | 32 | 4 | 0～4211081215 | h | 0.1h/bit 0xFFFFFFFF无效值 |  | 5~8
13 | 应急泵飞臂变幅时长 | 49 | 32 | 4 | 0～4211081215 | h | 0.1h/bit 0xFFFFFFFF无效值 | 0x3DB | 1~4
14 | 应急泵工作平台回转时长 | 53 | 32 | 4 | 0～4211081215 | h | 0.1h/bit 0xFFFFFFFF无效值 |  | 5~8
15 | 工作平台手动调平次数 | 57 | 32 | 4 | 0～4211081215 | 次 | 1次/bit 0xFFFFFFFF无效值 | 0x1D9 | 1~4
16 | 转台回转时长 | 61 | 32 | 4 | 0～4211081215 | h | 0.1h/bit 0xFFFFFFFF无效值 |  | 5~8
17 | 0~40kg工作时长 | 65 | 32 | 4 | 0～4211081215 | h | 0.1h/bit 0xFFFFFFFF无效值 | 0x4DB | 1~4
18 | 40~100kg工作时长 | 69 | 32 | 4 | 0～4211081215 | h | 0.1h/bit 0xFFFFFFFF无效值 |  | 5~8
19 | 100~200kg工作时长 | 73 | 32 | 4 | 0～4211081215 | h | 0.1h/bit 0xFFFFFFFF无效值 | 0x1DC | 1~4
20 | 200-300kg工作时长 | 77 | 32 | 4 | 0～4211081215 | h | 0.1h/bit 0xFFFFFFFF无效值 |  | 5~8
21 | 300-454kg工作时长 | 81 | 32 | 4 | 0～4211081215 | h | 0.1h/bit 0xFFFFFFFF无效值 | 0x2DC | 1~4
22 | 主臂角度 | 85 | 16 | 2 | 0～64255 | ° | 0.1°/bit offset -60° 0xFFFF无效值 | 0x35B | 1~2
23 | 转台X轴角度 | 87 | 16 | 2 | 0～64255 | ° | 0.1°/bit offset -60° 0xFFFF无效值 | 0x213 | 3~4
24 | 转台Y轴角度 | 89 | 16 | 2 | 0～64255 | ° | 0.1°/bit offset -60° 0xFFFF无效值 |  | 5~6
25 | 载荷 | 91 | 16 | 2 | 0～64255 | kg | 0.1kg/bit 0xFFFF无效值 | 0x45B | 3~4
26 | 工作状态 | 93.1 | 3 | 1 |  |  | 0——举升; 1——收拢; | 0x25B | 2.5
27 | 前方区域 | 93.2 |  |  |  |  | 0——前方; 1——后方 |  | 2.6
28 | 使能状态 | 93.3 |  |  |  |  | 0——触发; 1——不触发 |  | 2.7
29 | 载荷模式 | 94 | 8 | 1 |  |  | 0——重载; 1——轻载; 0X FF表示无此选项 |  | 3
注：
1、命令码为：0xE809
2、回传频率：每间隔5分钟回传一次平台

## 03-驱动器信息信息上报（电动曲臂直臂共用）
03-驱动器信息（电动曲臂直臂共用）
No. | 参数名称 | 开始位置* | 长度 |  | 数值范围 | 偏移 | 精度 | 单位 | 描述 | CAN ID | 数据位置*
|  |  | bits | bytes
1 | 左前行走电机转速 | 1 | 16 | 2 | 0-64255 |  | 1rpm/bit | rpm | 1rpm/bit 0xFFFF无效值 | 0x226 | 3~4
3 | 左前行走电机电流 | 3 | 16 | 2 | 0-64255 |  | 1A/bit | A | 1A/bit 0xFFFF无效值 |  | 5~6
4 | 左后行走电机转速 | 5 | 16 | 2 | 0-64255 |  | 1rpm/bit | rpm | 1rpm/bit 0xFFFF无效值 | 0x459 | 3~4
6 | 左后行走电机电流 | 7 | 16 | 2 | 0-64255 |  | 1A/bit | A | 1A/bit 0xFFFF无效值 |  | 5~6
7 | 右前行走电机转速 | 9 | 16 | 2 | 0-64255 |  | 1rpm/bit | rpm | 1rpm/bit 0xFFFF无效值 | 0x326 | 3~4
9 | 右前行走电机电流 | 11 | 16 | 2 | 0-64255 |  | 1A/bit | A | 1A/bit 0xFFFF无效值 |  | 5~6
10 | 右后行走电机转速 | 13 | 16 | 2 | 0-64255 |  | 1rpm/bit | rpm | 1rpm/bit 0xFFFF无效值 | 0x559 | 3~4
12 | 右后行走电机电流 | 15 | 16 | 2 | 0-64255 |  | 1A/bit | A | 1A/bit 0xFFFF无效值 |  | 5~6
13 | 泵电机转速 | 17 | 16 | 2 | 0-64255 |  |  | rpm | 1rpm/bit 0xFFFF无效值 | 0x25A | 3~4
14 | 泵电机电流 | 19 | 16 | 2 | 0-64255 |  | 1A/bit | A | 1A/bit 0xFFFF无效值 |  | 5~6
| 泵电机电压 | 21 | 16 | 2 | 0-64255 |  | 1A/bit | A | 1A/bit 0xFFFF无效值 |  | 7~8
17 | 左前行走电机温度 | 23 | 16 | 2 | 0-64255 | -60 | 1℃/bit | ℃ | 1℃/bit offset-60℃ 0xFFFF无效值 | 0X35A | 1~2
18 | 左后行走电机温度 | 25 | 16 | 2 | 0-64255 | -60 | 1℃/bit | ℃ | 1℃/bit offset-60℃ 0xFFFF无效值 |  | 3~4
19 | 右前行走电机温度 | 27 | 16 | 2 | 0-64255 | -60 | 1℃/bit | ℃ | 1℃/bit offset-60℃ 0xFFFF无效值 |  | 5~6
20 | 右后行走电机温度 | 29 | 16 | 2 | 0-64255 | -60 | 1℃/bit | ℃ | 1℃/bit offset-60℃ 0xFFFF无效值 |  | 7~8
21 | 左前驱动器温度 | 31 | 16 | 2 | 0-64255 | -60 | 1℃/bit | ℃ | 1℃/bit offset-60℃ 0xFFFF无效值 | 0x227 | 5~6
22 | 右前驱动器温度 | 33 | 16 | 2 | 0-64255 | -60 | 1℃/bit | ℃ | 1℃/bit offset-60℃ 0xFFFF无效值 | 0x327 | 5~6
23 | 左后驱动器温度 | 35 | 16 | 2 | 0-64255 | -60 | 1℃/bit | ℃ | 1℃/bit offset-60℃ 0xFFFF无效值 | 0x45A | 1~2
24 | 右后驱动器温度 | 37 | 16 | 2 | 0-64255 | -60 | 1℃/bit | ℃ | 1℃/bit offset-60℃ 0xFFFF无效值 |  | 3~4
25 | 左前行走电机刹车状态 | 39.1 | 8 | 1 |  |  |  |  | 0——开启， 1——关闭 | 0x25B | 2.1
26 | 左后行走电机刹车状态 | 39.2 | [6 empty] | 0——开启， 1——关闭 |  | 2.2
27 | 右前行走电机刹车状态 | 39.3 | [6 empty] | 0——开启， 1——关闭 |  | 2.3
28 | 右后行走电机刹车状态 | 39.4 | [6 empty] | 0——开启， 1——关闭 |  | 2.4
注：
1、命令码为：0xE80C
2、回传频率：每间隔5分钟回传一次平台

## 04-锂电池信息上报（电动曲臂直臂共用）
04- 锂电池信息上报（电动曲臂直臂共用）
No. | 参数名称 | 开始位置* | 长度 |  | 数值范围 | 描述 | CAN ID | 数据位置*
|  |  | bits | bytes
1 | 电池组最高单体电压 | 1 | 16 | 2 | / | 1mV/bit 0xFFFF无效值 | 0x1D7 | 1~2
2 | 电池组最低单体电压 | 3 | 16 | 2 | / | 1mV/bit 0xFFFF无效值 |  | 3~4
3 | 电池组最高温 | 5 | 8 | 1 | -40 - 125℃ | 1℃/bit offset-40℃ 0xFF无效值 |  | 5
4 | 电池组最低温 | 6 | 8 | 1 | -40 - 125℃ | 1℃/bit offset-40℃ 0xFF无效值 |  | 6
7 | 电池组总压 | 7 | 16 | 2 | / | 0.1V/bit 0xFFFF无效值 | 0x2D7 | 1~2
8 | 电池组电流 | 9 | 16 | 2 | -320 | 0.1A/bit offset：-320A 0xFFFF无效值 |  | 3~4
9 | S0C | 11 | 8 | 1 | / | 1%/bit 0xFF无效值 |  | 5
10 | SOH | 12 |  | 1 | / | 1%/bit 0xFF无效值 |  | 6
11 | 电池允许持续放电电流 | 13 | 16 | 2 | 0A-650A | 0.1A/bit 0xFFFF无效值 |  | 7~8
13 | 放电继电器状态 | 15.1 | 1 | 1 | / | 1——吸合;0——断开 | 0x3D7 | 1.1
14 | 充电继电器状态 | 15.2 | 1 |  | / | 1——吸合;0——断开 |  | 1.2
15 | 充电连接状态 | 15.3 | 1 |  | / | 1——吸合;0——断开 |  | 1.3
16 | 充电状态 | 15.4 | 2 |  | / | 0——未充电;1——正在充电;2——充电完成;3——充电故障 |  | 1.4~1.5
17 | 加热继电器状态 | 15.6 | 1 |  | / | 1——吸合;0——断开 |  | 1.6
18 | 继电器粘连 | 15.7 | 1 |  | / | 0——正常;1——粘连 |  | 1.7
19 | 预充电继电器状态 | 15.8 | 1 |  | / | 1——吸合;0——断开 |  | 1.8
20 | 充电循环次数 | 16 | 16 | 2 | / |  |  | 2~3
21 | 放电循环次数 | 18 | 16 | 2 | / |  |  | 4~5
22 | 故障代码 | 20 | 8 | 1 |  | 故障代码 |  | 6
23 | 故障等级 | 21.1 | 3 | 1 |  | 0：无故障 1：一级故障； 2：二级故障 4：三级故障 其它：无效值 |  | 8.1~8.3
24 | 动力电池电池组最低电压单体组号 | 22 | 8 | 1 | 0-250 |  | 0x4D7 | 1
25 | 动力电池电池组最高电压组单体号 | 23 | 8 | 1 | 0-250 |  |  | 2
26 | 动力电池电池组最高温度单体组号 | 24 | 8 | 1 | 0-250 |  |  | 3
27 | 动力电池电池组最低温度单体组号 | 25 | 8 | 1 | 0-250 |  |  | 4
28 | 电池类型 | 26 | 8 | 1 | 0-250 | 预留 |  | 5
29 | 厂家 | 27 | 8 | 1 | 0-250 | 0——潍柴;1——格林美 |  | 6
30 | 电池冷却方式 | 28 | 8 | 1 | 0-250 | 0——风冷 |  | 7
31 | 累计充电电量 | 29 | 32 | 4 | 0～4211081215 | 0.1Ah/bit 0xFFFFFFFF无效值 | 0x1D8 | 1~4
32 | 累计放电电量 | 33 | 32 | 4 | 0～4211081215 | 0.1Ah/bit 0xFFFFFFFF无效值 |  | 5~8
33 | 累计充电时间 | 37 | 16 | 4 | 0～4211081215 | 0.1h/bit 0xFFFFFFFF无效值 | 0x8D8 | 1~4
34 | 累计工作时间 | 41 | 16 | 4 | 0～4211081215 | 0.1h/bit 0xFFFFFFFF无效值 |  | 5~8
35 | BMS正极绝缘值 | 45 | 16 | 2 | 0-64255 | 1kΩ/bit 0xFFFF无效值 | 0x3D8 | 1~2
36 | BMS负极绝缘值 | 47 | 16 | 2 | 0-64255 | 1kΩ/bit 0xFFFF无效值 |  | 3~4
37 | 单次充电电量 | 49 | 16 | 2 | 0-64255 | 0.1Ah/bit 0xFFFF无效值 |  | 5~6
38 | 电池包额定总能量 | 51 | 16 | 2 | 0-64255 | 0.1kwh/bit 0xFFFF无效值 | 0x4D8 | 1~2
39 | 电池包额定容量 | 53 | 16 | 2 | 0-64255 | 0.1Ah/bit 0xFFFF无效值 |  | 3~4
40 | 累计动能回馈电量 | 55 | 16 | 2 | 0-64255 | 0.1Ah/bit 0xFFFF无效值 |  | 5~6
41 | 电池唤醒信号 | 57 | 8 | 1 |  | 1——高电平，0为低电平 |  | 7
42 | 断电反馈信号 | 58 | 8 | 1 |  | 1——断电，0为做不处理 | 0x257 | 1
注：
1、命令码为：0xE80B
2、回传频率：每间隔5分钟回传一次平台

## 05-充电器信息上报（电动曲臂直臂共用）
05-充电器信息上报（电动曲臂直臂共用）
No. | 参数名称 | 开始位置* | 长度 |  | 数值范围 | 单位 | 描述 | CAN ID | 数据位置*
|  |  | bits | bytes
1 | 输出端电压 | 1 | 16 | 2 | 0～64255 |  | 0.01V/bit 0xFFFF无效值 | 1、识别CAN ID = 0x1CECFF3C的第6、7、8字节的内容为0x00 0xF1 0x04； 2、读取CAN ID = 0x1CEBFF3C 的CAN数据内容。 | 1~2
2 | 输出电流 | 3 | 16 | 2 | 0～64255 |  | 0.01A/bit 0xFFFF无效值 |  | 3~4
3 | 当前电量值 | 5 | 16 | 2 | 0～64255 |  | 0.1Ah/bit 0xFFFF无效值 |  | 5~6
4 | 故障代码 | 7 | 1 | 1 |  |  | 解析方式参见表1中的内容 |  | 7
5 | 充电阶段代码 | 8 | 1 | 1 |  |  | 解析方式参见表2中的内容 |  | 8
6 | 电池温度值 | 9 | 1 | 1 |  | ℃ | 1℃/bit offset-10℃ 0xFF无效值 |  | 9
7 | 充电器机内温度值 | 10 | 1 | 1 |  | ℃ | 1℃/bit offset-10℃ 0xFF无效值 |  | 10
8 | 市电电压值 | 11 | 16 | 2 |  | V | 0.01V/bit 0xFFFF无效值 |  | 11~12
9 | 市电频率值 | 13 | 8 | 1 |  | Hz | 1Hz/bit 0xFFFF无效值 |  | 13
10 | 机型参数代码（电流） | 14 | 8 | 1 |  | A | 1A/bit 0xFF无效值 |  | 14
11 | 机型参数代码（电压） | 15 | 8 | 1 |  | V | 1V/bit 0xFF无效值 |  | 15
12 | 控制状态查询 | 16 | 8 | 1 |  |  | 解析方式参见表3中的内容 |  | 16
13 | 当前曲线号 | 17 | 16 | 2 |  |  |  |  | 17~18
14 | 当前固件版本号 | 19 | 1 | 1 |  | Version | Version_0.01/bit 0xFF无效值 |  | 19
15 | 估算电量值 | 20 | 1 | 1 |  | % | 1%/bit 0xFF无效值 |  | 20
16 | 事件类型 | 21 | 16 | 2 | 0-64255 |  | 解析方式参见表4中的内容 |  | 21~22
17 | 年 | 23 | 16 | 2 | 0-64255 |  |  |  | 23~24
18 | 月 | 25 | 8 | 1 | 0-250 |  |  |  | 25
19 | 日 | 26 | 8 | 1 | 0-250 |  |  |  | 26
20 | 时 | 27 | 8 | 1 | 0-250 |  |  |  | 27
21 | 分 | 28 | 8 | 1 | 0-250 |  |  |  | 28
22 | 充电次数 | 29 | 8 | 1 | 0-250 | 次 | 1次/bit 0xFF无效值 |  | 29
23 | 累计充电时长 | 30 | 32 | 4 | 0～4211081215 | h | 0.1h/bit 0xFFFFFFFF无效值 |  | 30~33
注：
1、命令码为：0xE802
2、回传频率：每间隔5分钟回传一次平台
表1：故障代码解析 |  |  |  | 表2：充电阶段代码解析 |  |  | 表3：控制状态代码解析 |  |  | 表4：事件类型代码解析
代码 | 代码解析 |  |  | 代码 | 代码解析 |  | 代码 | 代码解析 |  | 代码 | 事件名称 | 代码 | 事件名称
0 | 正常 |  |  | 1 | BULK Stage |  | 0 | 充电器处于自主控制状态 |  | 1 | 开始充电 | 176 | GPXC3024
1 | 没有检测到电池 |  |  | 2 | Absorption Stage |  | 1 | 充电器处于BMS控制状态 |  | 2 | 充电完成 | 177 | GPSC4072
2 | 市电异常 |  |  | 3 | Finish Stage |  | 2 | 充电器执行配置参数指令 |  | 4 | 电池高温保护 | 178 | GPSC7524
3 | 机器高温保护 |  |  | 4 | End Charging |  | 3 | 充电器锁定配置参数指令 |  | 5 | 机器高温保护 | 179 | GPSC3024
4 | 电池高温保护 | [5 empty] | 4 | 充电器无法启动输出(无AC输入) |  | 6 | USB进入电源模式 | 180 | GPSC3548
5 | 机器内部故障 | [5 empty] | 5 | 充电器中断输出(原因请查看故障代码) |  | 8 | U盘更新曲线参数 | 181 | GPSC2572
6 | 输出端检测到高电压 | [8 empty] | 9 | 市电掉电 | 182 | GPSC5048
7 | 地址声明错误 | [8 empty] | 11 | 电池静置电压<1.67V/Cell | 183 | GPSC6048
[10 empty] | 15 | 触发EQ事件 | 184 | GPSC6024
[10 empty] | 20 | 充电过程市电异常 | 185 | GPSC3624
[10 empty] | 21 | 转为浮充模式 | 186 | GPSC2548
[10 empty] | 23 | 市电突变 | 187 | GPSC1548
[10 empty] | 24 | 固件更新 | 188 | GPSC3536
[10 empty] | 25 | 外部控制开关闭合 | 189 | GPSC2036
[10 empty] | 26 | 外部控制开关打开 | 190 | GPSC2572
[10 empty] | 27 | 导出数据 | 191 | GPSC2536
[10 empty] | 28 | 在途数据截取 | 192 | GPSC8080
[10 empty] | 30 | BMS启动输出 | 193 | GPSC4080
[10 empty] | 33 | BMS关闭输出
[10 empty] | 35 | 按键改曲线
[10 empty] | 36 | CANBUS写入了曲线

## 06-工况数据-（柴动和电动直臂使用）
06-工况数据（柴动和电动直臂使用）
No. | 参数名称 | 开始位置* | 长度 |  | 数值范围 | 单位 | 描述 | CAN ID | 数据位置* | 备注
|  |  | bits | bytes
1 | 高速挡行走时长 | 1 | 32 | 4 | 0～4211081215 | h | 0.1h/bit 0xFFFFFFFF无效值 | 0x1DA | 1~4
2 | 低速挡行走时长 | 5 | 32 | 4 | 0～4211081215 | h | 0.1h/bit 0xFFFFFFFF无效值 |  | 5~8
3 | 爬坡挡行走时长 | 9 | 32 | 4 | 0～4211081215 | h | 0.1h/bit 0xFFFFFFFF无效值 | 0x2DA | 1~4
4 | 举升状态下行走时长 | 13 | 32 | 4 | 0～4211081215 | h | 0.1h/bit 0xFFFFFFFF无效值 |  | 5~8
5 | 主动力主臂变幅时长 | 17 | 32 | 4 | 0～4211081215 | h | 0.1h/bit 0xFFFFFFFF无效值 | 0x3DA | 1~4
6 | 主动力主臂伸缩时长 | 21 | 32 | 4 | 0～4211081215 | h | 0.1h/bit 0xFFFFFFFF无效值 |  | 5~8
7 | 主动力飞臂变幅时长 | 25 | 32 | 4 | 0～4211081215 | h | 0.1h/bit 0xFFFFFFFF无效值 | 0x4DA | 5~8
8 | 主动力工作平台回转时长 | 29 | 32 | 4 | 0～4211081215 | h | 0.1h/bit 0xFFFFFFFF无效值 | 0x1DB | 1~4
9 | 应急泵主臂变幅时长 | 33 | 32 | 4 | 0～4211081215 | h | 0.1h/bit 0xFFFFFFFF无效值 |  | 5~8
10 | 应急泵主臂伸缩时长 | 37 | 32 | 4 | 0～4211081215 | h | 0.1h/bit 0xFFFFFFFF无效值 | 0x2DB | 1~4
11 | 应急泵飞臂变幅时长 | 41 | 32 | 4 | 0～4211081215 | h | 0.1h/bit 0xFFFFFFFF无效值 | 0x3DB | 1~4
12 | 应急泵工作平台回转时长 | 45 | 32 | 4 | 0～4211081215 | h | 0.1h/bit 0xFFFFFFFF无效值 |  | 5~8
13 | 工作平台手动调平次数 | 49 | 32 | 4 | 0～4211081215 | 次 | 1次/bit 0xFFFFFFFF无效值 | 0x1D9 | 1~4
14 | 转台回转时长 | 53 | 32 | 4 | 0～4211081215 | 次 | 1次/bit 0xFFFFFFFF无效值 |  | 5~8
15 | 0~40kg工作时长 | 57 | 32 | 4 | 0～4211081215 | h | 0.1h/bit 0xFFFFFFFF无效值 | 0x4DB | 1~4
16 | 40~100kg工作时长 | 61 | 32 | 4 | 0～4211081215 | h | 0.1h/bit 0xFFFFFFFF无效值 |  | 5~8
17 | 100~200kg工作时长 | 65 | 32 | 4 | 0～4211081215 | h | 0.1h/bit 0xFFFFFFFF无效值 | 0x1DC | 1~4
18 | 200-300kg工作时长 | 69 | 32 | 4 | 0～4211081215 | h | 0.1h/bit 0xFFFFFFFF无效值 |  | 5~8
19 | 300-454kg工作时长 | 73 | 32 | 4 | 0～4211081215 | h | 0.1h/bit 0xFFFFFFFF无效值 | 0x2DC | 1~4
20 | 主臂角度 | 77 | 16 | 2 | 0-64255 | ° | 0.1°/bit offset-60° 0xFFFF无效值 | 0x35B | 1~2
21 | 平台幅度 | 79 | 16 | 2 | 0-64255 | ° | 0.1°/bit offset-60° 0xFFFF无效值 |  | 3~4
22 | 平台高度 | 81 | 16 | 2 | 0-64255 | m | 0.01m/bit 0xFFFF无效值 |  | 5~6
23 | 主臂长度 | 83 | 16 | 2 | 0-64255 | m | 0.01m/bit 0xFFFF无效值 |  | 7~8
24 | 转台X轴角度 | 85 | 16 | 2 | 0-64255 | ° | 0.1°/bit offset -60° 0xFFFF无效值 | 0x213 | 3~4
25 | 转台Y轴角度 | 87 | 16 | 2 | 0-64255 | ° | 0.1°/bit offset -60° 0xFFFF无效值 |  | 5~6
26 | 工作平台角度 | 89 | 16 | 2 | 0-64255 | ° | 0.1°/bit offset -60° 0xFFFF无效值 | 0x45B | 3~4
27 | 载荷 | 91 | 16 | 2 | 0-64255 | kg | 0.1kg/bit 0xFFFF无效值 |  | 5~6
28 | 工作状态 | 93.1 | 1 | 1 |  |  | 0——举升; 1——收拢; | 0x25B | 2.5
29 | 前方区域 | 93.2 | 1 |  |  |  | 0——前方; 1——后方 |  | 2.6
30 | 使能状态 | 93.3 | 1 |  |  |  | 0——触发; 1——不触发 |  | 2.7
31 | 载荷模式 | 94 | 8 | 1 |  |  | 0——重载; 1——轻载; 0xFF表示无此选项 |  | 3
注：
1、命令码为：0xE80D
2、回传频率：每间隔5分钟回传一次平台

## 07-基本信息（柴动曲臂直臂共用））
07-柴动基本信息
No. | 参数名称 | 开始位置* | 长度 |  | 数值范围 | 精度 | 单位 | 描述 | CAN ID | 数据位置* | 备注
|  |  | bits | bytes
1 | 转台控制箱控制器-型号 | 1 | 8 | 1 |  |  |  | 0-IMC T4775D; 1-IMC T3940； 2-PC7100-2 | 0x380 | 1
2 | 版本高位 | 2 | 8 | 1 |  |  |  | 转台台控制箱控制器-软件版本，按照位置依次组合。 |  | 4
3 | 年 | 3 | 8 | 1 | [5 empty] | 5
4 | 月 | 4 | 8 | 1 | [5 empty] | 6
5 | 日 | 5 | 8 | 1 | [5 empty] | 7
6 | 版本低位 | 6 | 8 | 1 | [5 empty] | 8
7 | 平台控制箱控制器-型号 | 7 | 8 | 1 |  |  |  | 0-IMC T2840; 1-HIC-010704-005-C39J04; 2-PC7100-1; 4-IO-C-1528N | 0x2D9 | 1
8 | 版本高位 | 8 | 8 | 1 |  |  |  | 平台台控制箱控制器-软件版本，按照位置依次组合。 |  | 4
9 | 年 | 9 | 8 | 1 | [5 empty] | 5
10 | 月 | 10 | 8 | 1 | [5 empty] | 6
11 | 日 | 11 | 8 | 1 | [5 empty] | 7
12 | 版本低位 | 12 | 8 | 1 | [5 empty] | 8
13 | 工作小时 | 13 | 32 | 4 | 0～4294967294 | 0.1h/bit 0xFFFFFFFF无效值 | L |  | 0x223 | 1~4
14 | 电池电压 | 17 | 16 | 2 | 0-64255 | 0.1 V/bit 0xFFFF无效值 | V |  | 0x55A | 1~2
15 | 下控制箱控制器-供方代码 | 19 | 8 | 1 |  |  |  | 0-威卡； 1-北谷电子 |  | 3
16 | 平台控制箱控制器-供方代码 | 20 | 8 | 1 |  |  |  | 0-威卡； 1-北谷电子 |  | 4
17 | 动力类型 | 21 | 8 | 1 |  |  |  | 0——电动； 1——柴油； 2——混动 |  | 6
18 | 钥匙开关位置 | 22.1 | 1 | 1 |  |  |  | 0——转台； 1——平台 | 0x25B | 1.1
19 | 机型 | 23.1 | 16 | 2 | 0-64255 |  |  | 0-3000，直臂类型号； 3001-6000，曲臂类型号 |  | 4~5
20 | 燃油液位 | 25 | 8 | 1 |  | 0.4/bit，0xFF表示无效 | % |  | 0x218 | 2
注：
1、命令码为：0xE80E
2、回传频率：每间隔5分钟回传一次平台

## 08-工况数据（柴动曲臂使用）
08-工况数据-柴动曲臂使用
No. | 参数名称 | 开始位置* | 长度 |  | 数值范围 | 偏移 | 精度 | 单位 | 描述 | CAN ID | 数据位置* | 备注
|  |  | bits | bytes
1 | 高速挡行走时长 | 1 | 32 | 4 | 0～4211081215 |  | 0.1h | h | 0.1h/bit 0xFFFFFFFF无效值 | 0x1DA | 1~4
2 | 低速挡行走时长 | 5 | 32 | 4 | 0～4211081215 |  | 0.1h | h | 0.1h/bit 0xFFFFFFFF无效值 |  | 5~8
3 | 爬坡挡行走时长 | 9 | 32 | 4 | 0～4211081215 |  | 0.1h | h | 0.1h/bit 0xFFFFFFFF无效值 | 0x2DA | 1~4
4 | 举升状态下行走时长 | 13 | 32 | 4 | 0～4211081215 |  | 0.1h | h | 0.1h/bit 0xFFFFFFFF无效值 |  | 5~8
5 | 主动力一号臂变幅时长 | 17 | 32 | 4 | 0～4211081215 |  | 0.1h | h | 0.1h/bit 0xFFFFFFFF无效值 | 0x3DC | 1~4
6 | 主动力一号臂伸缩时长 | 21 | 32 | 4 | 0～4211081215 |  | 0.1h | h | 0.1h/bit 0xFFFFFFFF无效值 |  | 5~8
7 | 主动力二号臂变幅时长 | 25 | 32 | 4 | 0～4211081215 |  | 0.1h | h | 0.1h/bit 0xFFFFFFFF无效值 | 0x4DC | 1~4
8 | 主动力二号臂伸缩时长 | 29 | 32 | 4 | 0～4211081215 |  | 0.1h | h | 0.1h/bit 0xFFFFFFFF无效值 |  | 5~8
9 | 主动力飞臂变幅时长 | 33 | 32 | 4 | 0～4211081215 |  | 0.1h | h | 0.1h/bit 0xFFFFFFFF无效值 | 0x4DA | 5~8
10 | 主动力工作平台回转时长 | 37 | 32 | 4 | 0～4211081215 |  | 0.1h | h | 0.1h/bit 0xFFFFFFFF无效值 | 0x1DB | 1~4
11 | 应急泵一号臂变幅时长 | 41 | 32 | 4 | 0～4211081215 |  | 0.1h | h | 0.1h/bit 0xFFFFFFFF无效值 | 0x259 | 1~4
12 | 应急泵一号臂伸缩时长 | 45 | 32 | 4 | 0～4211081215 |  | 0.1h | h | 0.1h/bit 0xFFFFFFFF无效值 |  | 5~8
13 | 应急泵二号臂变幅时长 | 49 | 32 | 4 | 0～4211081215 |  | 0.1h | h | 0.1h/bit 0xFFFFFFFF无效值 | 0x359 | 1~4
14 | 应急泵二号臂伸缩时长 | 53 | 32 | 4 | 0～4211081215 |  | 0.1h | h | 0.1h/bit 0xFFFFFFFF无效值 |  | 5~8
15 | 应急泵飞臂变幅时长 | 57 | 32 | 4 | 0～4211081215 |  | 0.1h | h | 0.1h/bit 0xFFFFFFFF无效值 | 0x3DB | 1~4
16 | 应急泵工作平台回转时长 | 61 | 32 | 4 | 0～4211081215 |  | 0.1h | h | 0.1h/bit 0xFFFFFFFF无效值 |  | 5~8
17 | 工作平台手动调平次数 | 65 | 32 | 4 | 0～4211081215 |  | 1次 | 次 | 1次/bit 0xFFFFFFFF无效值 | 0x1D9 | 1~4
18 | 转台回转时长 | 69 | 32 | 4 | 0～4211081215 |  | 0.1h | h | 0.1h/bit 0xFFFFFFFF无效值 |  | 5~8
19 | 0~40kg工作时长 | 73 | 32 | 4 | 0～4211081215 |  | 0.1h | h | 0.1h/bit 0xFFFFFFFF无效值 | 0x4DB | 1~4
20 | 0~100kg工作时长 | 77 | 32 | 4 | 0～4211081215 |  | 0.1h | h | 0.1h/bit 0xFFFFFFFF无效值 |  | 5~8
21 | 100~200kg工作时长 | 81 | 32 | 4 | 0～4211081215 |  | 0.1h | h | 0.1h/bit 0xFFFFFFFF无效值 | 0x1DC | 1~4
22 | 200-300kg工作时长 | 85 | 32 | 4 | 0～4211081215 |  | 0.1h | h | 0.1h/bit 0xFFFFFFFF无效值 |  | 5~8
23 | 300-454kg工作时长 | 89 | 32 | 4 | 0～4211081215 |  | 0.1h | h | 0.1h/bit 0xFFFFFFFF无效值 | 0x2DC | 1~4
24 | 二号臂角度 | 93 | 16 | 2 | 0-64255 | -60 | 0.1° | ° | 0.1°/bit offset -60° 0xFFFF无效值 | 0x213 | 1~2
25 | 转台X轴角度 | 95 | 16 | 2 | 0-64255 | -60 | 0.1° | ° | 0.1°/bit offset -60° 0xFFFF无效值 |  | 3~4
26 | 转台Y轴角度 | 97 | 16 | 2 | 0-64255 | -60 | 0.1° | ° | 0.1°/bit offset -60° 0xFFFF无效值 |  | 5~6
27 | 工作平台角度 | 99 | 16 | 2 | 0-64255 | -60 | 0.1° | ° | 0.1°/bit offset -60° 0xFFFF无效值 | 0x45B | 3~4
28 | 载荷 | 101 | 16 | 2 | 0-64255 |  | 0.1kg | kg | 0.1kg/bit 0xFFFF无效值 |  | 5~6
29 | 工作状态 | 103.1 | 3 | 1 |  |  |  |  | 0——举升;1——收拢; | 0x25B | 2.5
30 | 前方区域 | 103.2 | [6 empty] | 0——前方;1——后方 |  | 2.6
31 | 使能状态 | 103.3 | [6 empty] | 0——触发;1——不触发 |  | 2.7
32 | 载荷模式 | 104 | 8 | 1 |  |  |  |  | 0——重载;1——轻载;0X FF表示无此选项 |  | 3
33 | 一号臂35° | 105.1 | 3 | 1 |  |  |  |  | 0——触发；1——不触发 |  | 7.1
34 | 一号臂65° | 105.2 | [6 empty] | 0——触发；1——不触发 |  | 7.2
35 | 一号臂68° | 1051.3 | [6 empty] | 0——触发；1——不触发 |  | 7.3
注：
1、命令码为：0xE80F
2、回传频率：每间隔5分钟回传一次平台

## 09-发动机数据
No. | 参数名称 | 开始位置* | 长度 |  | 数值范围 | 单位 | 描述 | 数据来源 （未注明来源，默认为发动机ECM) | 广播/请求 Broadcast /Request | CAN ID | PGN | 数据位置 | SPN | 数据处理方式
|  |  | bits | bytes
A1 | 标定校验码 | 1 | 32 | 4 | 0~4294967295 | count | 1 count/bit 0~4294967295count 0xFFFFFFFF无效 | 00 | 1、请求帧ID=0x18EAFF21/0x18EA0021 2、00 D3 00 3、发送频率：10s | 0xXXD30000 | 54016 [DM19] | 1-4 | 1634
A2 | 标定文件标识码 | 5 | 128 | 16 |  |  | ASCII ,0xFFFFFFFFFFFFFFFFFFFFFFFFFFFFFFFF无效 | 00 |  | 0xXXD30000 | 54016 [DM19] | 5-20 | 1635 | 平台将收到的数据值为0x00的数据删除，然后将剩余的数据保留。
A3 | 软件认证区域数 | 21 | 8 | 1 | 0~250 | step | 1 step/bit 0~250step 0xFF无效 | 00 | 1、请求帧ID=0x18EAFF21/0x18EA0021 2、DA FE 00 3、发送频率：10s | 0xXXFEDA00 | 65242 | 1 | 965
A4 | 软件版本 | 22 | 64 | 8 |  |  | ASCII 0xFFFFFFFFFFFFFFFF无效 | 00 |  | 0xXXFEDA00 | 65242 | 2~9 |  | 康明斯数字化CD信息传输：Software Identification由6个字段拼接组成：软件版本*ECM序列号*软件数据标识*标定版本号*ECM标识*产品 ID*
A5 | ECM序列号 | 30 | 64 | 8 |  |  | ASCII 0xFFFFFFFFFFFFFFFFFF无效 | 00 |  | 0xXXFEDA00 | 65242 | 11~18
A6 | 软件数据标识 | 38 | 96 | 12 |  |  | ASCII 0xFFFFFFFFFFFFFFFFFFFF无效 | 00 |  | 0xXXFEDA00 | 65242 | 20~31
A7 | 标定版本号 | 50 | 64 | 8 |  |  | ASCII 0xFFFFFFFFFFFFFFFF无效 | 00 |  | 0xXXFEDA00 | 65242 | 33~40
A8 | ECM标识 | 58 | 16 | 2 |  |  | ASCII 0xFFFFFFFFFFFFFFFFFFFF无效 | 00 |  | 0xXXFEDA00 | 65242 | 42~43
A9 | 产品 ID | 60 | 24 | 3 |  |  | ASCII 0xFFFFFF无效 | 00 |  | 0xXXFEDA00 | 65242 | 45~47
A10 | 标记 | 63 | 40 | 5 |  |  | ASCII 0xFFFFFFFFFF无效 | 00 | 1、请求帧ID=0x18EAFF21/0x18EA0021 2、EB FE 00 3、发送频率：10s | 0xXXFEEB00 | 65259 | 1-5 | 586
A11 | 型号 | 68 | 136 | 17 |  |  | ASCII ,0xFFFFFFFFFFFFFFFFFFFFFFFFFFFFFFFFFF无效 | 00 |  | 0xXXFEEB00 | 65259 | 7~23 | 587
A12 | 发动机序列号 | 85 | 64 | 8 |  |  | ASCII ,0xFFFFFFFFFFFFFFFF无效 | 00 |  | 0xXXFEEB00 | 65259 | 25~32 | 588
A13 | 单元编号 | 93 | 80 | 10 |  |  | ASCII ,0xFFFFFFFFFFFFFFFFFFFF无效 | 00 |  | 0xXXFEEB00 | 65259 | 34~43 | 233
A14 | 油门开度 | 103 | 8 | 1 | 0~250 | % | 0.4%/bit；0 ~ 100%,0xFF无效 | 00 |  | 0xXXF00330/0xXXF00300 | 61443 | 2 | 91
A15 | 发动机负荷率 | 104 | 8 | 1 | 0~250 | % | 1%/bit 0 ~ 250%,0xFF无效 | 00 |  | 0xXXF00300 | 61443 | 3 | 92
A16 | 发动机转速 | 105 | 16 | 2 | 0~64255 | rpm | 0.125 rpm/bit, 0 ～ 8031rpm,0xFFFF无效 | 00 |  | 0xXXF00400 | 61444 | 4~5 | 190
A17 | 发动机扭矩模式 | 107.1 | 4 | 1 | 0~15 |  | 0-默认模式 1-加速踏板/操作者选择 2-巡航控制 3-P~调速器 4-车速调节器 5-ASR控制 6-传动系统控制 7-ABS 控制 8-扭矩限制 9-高速调速器 10-制动系统 11-远程加速器 12-服务工序 15-不可用 | 00 |  | 0xXXF00400 | 61444 | 1.1-1.4 | 899
A18 | 掉速率选择 | 107.5 | 4 |  | 0~15 |  | 0 - No Alternate (5%) 1 - Droop 1 (9%) 2 - Droop 2 (12%) 15-不可用 | 00 |  | 0xXXFDCB30 | 64971 | 3.1~3.4 | 2881
A19 | 扭矩曲线选择 | 108 | 8 | 1 | 0~255 |  | 0-快速模式 1-标准模式 0xFF无效 | 00 |  | 0xXXFDCB00 | 64971 | 2 | 2882
A20 | 发动机工作小时 | 109 | 32 | 4 | 0～65535 | hr | 0.05hr/bit, 0 ~ 210554060.75hr，0xFFFFFFFF无效 | 00 | 请求帧； 1、请求帧ID=0x18EA0021 2、请求帧数据：E5 FE 00 3、发送频率：10s | 0xXXFEE500 | 65253 | 1~4 | 247
A21 | 冷却液温度 | 113 | 8 | 1 | 0~250 | ℃ | 1℃/bit, -40 Offset, -40℃～+210℃，0xFF无效 | 00 |  | 0xXXFEEE00 | 65262 | 1 | 110
A22 | 发动机机油油位 | 114 | 8 | 1 | 0~250 | % | 0.4%/bit, 0～100% (表示开关量时，字节数取值为0 或250)，0xFF无效 | 00 |  | 0xXXFEEF00 | 65263 | 3 | 98
A23 | 发动机机油压力 | 115 | 8 | 1 | 0～1000 | kPa | 4kPa/bit,0～1000 kPa (表示开关量时，字节数取值为0 或250)，0xFF无效 | 00 |  | 0xXXFEEF00 | 65263 | 4 | 100
A24 | ECU上电时长 | 116 | 32 | 4 | 0～4211081215 | hr | 0.05hr/bit, 0 ~ 210554060.75hr，0xFFFFFFFF无效 | 00 |  | 0xXXFEB100 | 65201 | 5-8 | 1033
A25 | 累计怠速时长 | 120 | 32 | 4 | 0～4211081215 | hour | 0.05hr/bit, 0 ~ 210554060.75hr，0xFFFFFFFF无效 | 00 | 请求帧； 1、请求帧ID=0x18EA0021 2、请求帧数据：DC FE 00 3、发送频率：10s | 0xXXFEDC00 | 65244 | 5~8 | 235
A26 | 累计怠速油耗量 | 124 | 32 | 4 | 0～4211081215 | L | 0.5 L/bit, 0 offset, 0 ~ 2,105,540,607.5 L，0xFFFFFFFF无效 | 00 |  | 0xXXFEDC00 | 65244 | 1~4 | 236
A27 | 大气绝对压力 | 128 | 8 | 1 | 0~250 | kPa | 0.5 kPa/bit, 0 offset，0 ~ 125 kPa，0xFF无效 | 00 |  | 0xXXFEF500 | 65269 | 1 | 108
A28 | 环境温度 | 129 | 16 | 2 | 0~64255 | ℃ | 0.03125℃/bit, -273 Offset, -273℃～+1734.96875℃，0xFFFF无效 | 00 |  | 0xXXFEF500 | 65269 | 4~5 | 171
A29 | 进气歧管压力 | 131 | 8 | 1 | 0~250 | kPa | 2 kPa/bit, 0 offset，0 ~ 500 kPa，0xFF无效 | 00 |  | 0xXXFEF600 | 65270 | 2 | 102
A30 | 进气歧管温度 | 132 | 8 | 1 | 0~250 | ℃ | 1℃/1bit , -40℃ offset , 0xFF无效 | 00 |  | 0xXXFEF600 | 65270 | 3 | 105
A31 | 发动机计算扭矩百分比(只显示整数) | 133 | 8 | 1 | 0~250 | % | 1%/bit,-125% 偏移, 工作范围 0～125%，0xFF无效 | 00 |  | 0xXXF00400 | 61444 | 3 | 513
A32 | 发动机计算扭矩百分比(只显示小数) | 134.1 | 4 | 1 | 0~7 | % | 0.125 %/bit 0 ~ 0.875%，0xFF无效 | 00 |  | 0xXXF00400 | 61444 | 1.5~1.8 | 4154
A33 | DPF热管理 | 134.5 | 2 |  | 0~3 |  | 0-不激活 1-激活 2-未定义 3-无关 | 00 |  | 0xXXF00300 | 61443 | 6.5-6.6 | 5399
A34 | 燃油含水指示 | 134.7 | 2 |  | 0~3 |  | 0-否,1-是,2-未定义,3-不可用 | 00 |  | 0xXXFEFF00 | 65279 | 1.1~1.2 | 97
A35 | 驾驶员请求发动机(输出)扭矩百分比 | 135 | 8 | 1 | 0~250 | % | 1 %/bit -125%Offset, -125%～+125%，0xFF无效 | 00 |  | 0xXXF00400 | 61444 | 2 | 512
A36 | 发动机总转数 | 136 | 32 | 4 | 0 ~ 4211081215 | rpm | 1000 r/bit 0 ~ 4211081215000 rpm， 0xFFFFFFFF无效 | 00 | 请求帧； 1、请求帧ID=0x18EA0021 2、请求帧数据：E5 FE 00 3、发送频率：10s | 0xXXFEE500 | 65253 | 5~8 | 249
A37 | 发动机单次运转时长 | 140 | 16 | 2 | 0 ~ 64255 | s | 1 s/bit 0 ~ 64255 s， 0xFFFF无效 | 00 | 请求帧； 1、请求帧ID=0x18EA0021 2、请求帧数据：B8 FD 00 3、发送频率：10s | 0xXXFDB800 | 64952 | 1~2 | 3301
A38 | 油轨1压力（测量值） | 142 | 16 | 2 | 0～64255 | Mpa | 1/256 MPa/bit，0 ~ 251 Mpa， 0xFFFF无效 | 00 |  | 0xXXFEDB00 | 65243 | 3-4 | 157
A39 | DEF液位 | 144 | 8 | 1 | 0~250 | % | 0.4%/bit, 0～100% ，0xFF无效 | 00 |  | 0xXXFE5600 | 65110 | 1 | 1761
A40 | 尿素罐温度 | 145 | 8 | 1 | 0~250 | ℃ | 1 ℃/bit -40 offset -40 ~ 210 ℃， 0xFF无效 | 00 |  | 0xXXFE5600 | 65110 | 2 | 3031
A41 | 后处理1出口Nox浓度 | 146 | 16 | 2 | 0～64255 | ppm | 0.05 ppm/bit,-200 offset -200 ~ 3012.75 ppm，0xFFFF无效 | 00 |  | 0xXXF00F00 | 61455 | 1-2 | 3226
A42 | SCR进口温度 | 148 | 16 | 2 | 0 ~ 64255 | ℃ | 0.03125 ℃/bit -273 offset -273 ~ 1734.96875 ℃， 0xFFFF无效 | 00 |  | 0x14FD3E00 | 64830 | 1-2 | 4360
A43 | SCR出口温度 | 150 | 16 | 2 | 0 ~ 64255 | ℃ | 0.03125 ℃/bit -273 offset -273 ~ 1734.96875 ℃， 0xFFFF无效 | 00 |  | 0x14FD3E00 | 64830 | 4-5 | 4363
A44 | 尿素罐加热 | 152 | 8 | 1 | 0 ~ 250 | % | 0.4 %/bit 0 ~ 100 %，0xFF无效 | 00 |  | 0xXXFE5600 | 65110 | 7 | 3363
A45 | 废气再循环流量 | 153 | 16 | 2 | 0 ~ 64255 | kg/h | 0.05 kg/h per bit 0 ~ 3212.75 kg/h， 0xFFFF无效 | 00 |  | 0xXXF00A00 | 61450 | 1-2 | 2659
A46 | 进气质量流量 | 155 | 16 | 2 | 0 ~ 64255 | kg/h | 0.05 kg/h per bit 0 ~ 3212.75 kg/h， 0xFFFF无效 | 00 |  | 0xXXF00A00 | 61450 | 3-4 | 132
A47 | DPF正在再生指示 | 157.1 | 3 | 1 | 0~7 |  | 0-熄灭 1-常亮 4-闪烁（1Hz） 7-不可用 | 00 |  | 0xXXFD7C00 | 64892 | 7.3~7.5 | 3698
A48 | DPF需要再生指示 | 157.4 | 3 |  | 0~7 |  | 0-熄灭 1-常亮 7-不可用 | 00 |  | 0xXXFD7C00 | 64892 | 1.1~1.3 | 3697
A49 | DPF禁止再生指示 | 157.7 | 2 |  | 0~3 |  | 0-不禁止 1-禁止 3-不可用 | 00 |  | 0xXXFD7C00 | 64892 | 3.3~3.4 | 3703
A50 | 单次耗油量 | 158 | 32 | 4 | 0～4211081215 | L | 0.5 L/bit, 0 ~ 2,105,540,607.5 L， 0xFFFFFFFF无效 | 00 | 请求帧； 1、请求帧ID=0x18EA0021 2、请求帧数据：E9 FE 00 3、发送频率：10s | 0xXXFEE900 | 65257 | 1~4 | 182
A51 | 累计耗油量 | 162 | 32 | 4 | 0~4211081215 | L | 0.5L/bit, 2,105,540,607.5 L， 0xFFFFFFFF无效 | 00 |  | 0xXXFEE900 | 65257 | 5~8 | 250
A52 | 瞬时油耗 | 166 | 16 | 2 | 0~64255 | L/h | 0.05L/h per bit, 0 ~ 3121.75 L/h， 0xFFFF无效 | 00 |  | 0xXXFEF200 | 65266 | 1~2 | 183
A53 | 发动机机油温度 | 168 | 16 | 2 | 0~64255 | ℃ | 0.03125 ℃/bit , -273 Offset, -273 ~ +1735℃， 0xFFFF无效 | 00 |  | 0xXXFEEE00 | 65262 | 3~4 | 175
A54 | 空空中冷器出口温度 | 170 | 8 | 1 | 0~250 | ℃ | 1℃/bit , -40 Offset, -40～+210℃， 0xFF无效 | 00 |  | 0xXXFEEE00 | 65262 | 7 | 52
A55 | 系统电压 | 171 | 16 | 2 | 0~64255 | V | 0.05 V/bit, 0～3212.75 V，0xFFFF无效 | 00 |  | 0xXXFEF700 | 65271 | 5~6 | 168
A56 | 发动机降扭 | 173 | 8 | 1 | 0~250 | % | 0.4 %/bit，0~100%，0xFF无效 | 00 |  | 0xXXFD9200 | 64914 | 8 | 3644
A57 | 发动机工作状态 | 174.1 | 4 | 1 | 0 ~ 15 |  | 16 states/4 bit 0:停止；1：准备启动；2启动；3：暖机；4：运转；5：高温保护；6：准备停止；7：自保护，0xF无效 | 00 |  | 0xXXFD9200 | 64914 | 1.1-1.4 | 3543
A58 | 发动机起动模式 | 174.5 | 4 |  | 0 ~ 15 |  | 0x0 未要求启动;0x4 发动机运转中;0x5 禁止起动、发动机未准备好（预热中）;0x7 GPS原因自动锁车;0x8 起动时间过长;0xF 不可用 | 00 |  | 0xXXF00400 | 61444 | 7.1~7.4 | 1675
A59 | 油轨压力（命令值） | 175 | 16 | 2 | 0~64255 | MPa | 0.00390625 MPa/bit，0~250Mpa， 0xFFFF无效 | 00 |  | 0x10FCFD00 | 64765 | 5~6 | 5313
A60 | OEM1温度 | 177 | 8 | 1 | 0~250 | ℃ | 1 deg C/bit, -40℃ offset -40℃ ~210℃，0xFF无效 | 00 | 请求帧； 1、请求帧ID=0x18EA0021 2、请求帧数据：8C FE 00 3、发送频率：10s | 0xXXFE8C00 | 65164 | 1 | 441
A61 | OEM2温度 | 178 | 8 | 1 | 0~250 | ℃ | 1 deg C/bit, -40℃ offset -40℃ ~210℃，0xFF无效 | 00 | 请求帧； 1、请求帧ID=0x18EA0021 2、请求帧数据：8C FE 00 3、发送频率：10s | 0xXXFE8C00 | 65164 | 2 | 442
A62 | 进气温度（CIT) | 179 | 16 | 2 | 0~64255 | ℃ | 0.03125℃／位递增，－273℃ offset -273℃ ~173.5℃，0xFFFF无效 | 00 |  | 0xXXFE9A00 | 65178 | 1~2 | 1172
A63 | 尿素浓度 | 181 | 8 | 1 | 0~250 | % | 0.25 %/bit, 0~62.5%，0xFF无效 | 00 |  | 0xXXFD9B00 | 64923 | 2 | 3516
A64 | 发动机需求扭矩百分比 | 182 | 8 | 1 | 0~250 | % | 1 %/bit,-125 %offset -125%~125%，0xFF无效 | 00 |  | 0xXXF00400 | 61444 | 8 | 2432
A65 | 发动机最大扭矩百分比 | 183 | 8 | 1 | 0~250 | % | 0.4%/bit,0 offset 0~100%，0xFF无效 | 00 |  | 0xXXF00300 | 61443 | 7 | 3357
A66 | DPF压差 | 184 | 16 | 2 | 0 ~ 64255 | kPa | 0.1 kPa/bit, 0 ~ 6,425.5 kPa，0xFFFF无效 | 00 |  | 0XXXFDB200 | 64946 | 5~6 | 3251
A67 | 发动机参考扭矩 | 186 | 16 | 2 | 0~64255 | Nm | 1 Nm/bit 0~64255Nm，0xFFFF无效 | 00 |  | 0xXXFEE300 | 65251 | 20~21 | 544
A68 | 摩擦功扭矩百分比 | 188 | 8 | 1 | 0~250 | % | 1 %/bit,-125 % offset -125%~125%，0xFF无效 | 00 |  | 0xXXFEDF00 | 65247 | 1 | 514
A69 | DOC进口温度 | 189 | 16 | 2 | 0~64255 | ℃ | 0.03125 ℃/bit -273 offset -273~1734.96875 °C，0xFFFF无效 | 00 |  | 0xXXFD2000 | 64800 | 1~2 | 4765
A70 | DOC出口温度 | 191 | 16 | 2 | 0~64255 | ℃ | 0.03125 ℃/bit -273 offset -273~1734.96875 °C，0xFFFF无效 | 00 |  | 0xXXFD2000 | 64800 | 3~4 | 4766
A71 | 发动机启动次数 | 193 | 16 | 2 | 0~64255 | 次 | 1/bit, 0 offset 0~64255次，0xFFFF无效 | 00 | 请求帧； 1、请求帧ID=0x18EA0021 2、请求帧数据：00 C2 00 3、发送频率：10s | 0xXXC2FF00 | 49664 | 1~2 | 3048
A72 | DEF累计消耗量 | 195 | 32 | 4 | 0~4211081215 | L | 0.5L/bit, 0 ~ 2105540607.5l， 0xFFFFFFFF无效 | 00 | 请求帧； 1、请求帧ID=0x18EA0021 2、请求帧数据：BD FC 00 3、发送频率：10s | 0XXXFCBD00 | 64701 | 1~4 | 5963
A73 | DEF消耗量 | 199 | 32 | 4 | 0~4211081215 | L | 0.05L/bit,0 ~ 210554060.75l，0xFFFFFFFF无效 | 00 |  | 0XXXFCBD00 | 64701 | 5~8 | 6563
A74 | 任务再生状态 | 203.1 | 2 | 1 | 0~3 |  | 0-不激活 1-激活 2-未定义 3-无关 | 00 |  | 0XXXFD7C00 | 64892 | 2.3~2.4 | 3700
A75 | 尿素管1加热状态 | 203.3 | 2 |  | 0~3 |  | 0-不激活 1-激活 2-未定义 3-无关 | 00 | 请求帧； 1、请求帧ID=0x18EA0021 2、请求帧数据：41 FD 00 3、发送频率：10s | 0XXXFD4100 | 64833 | 5.1~5.2 | 4340
A76 | 尿素管2加热状态 | 203.5 | 2 |  | 0~3 |  | 0-不激活 1-激活 2-未定义 3-无关 | 00 |  | 0XXXFD4100 | 64833 | 6.1~6.2 | 4342
A77 | 尿素管3加热状态 | 203.7 | 2 |  | 0~3 |  | 0-不激活 1-激活 2-未定义 3-无关 | 00 |  | 0XXXFD4100 | 64833 | 7.1~7.2 | 4344
A78 | 冷却液液位 | 204 | 8 | 1 | 0~250 | % | 0.4%/bit, 0~100%，0xFF无效 | 00 |  | 0xXXFEEF00 | 65263 | 8 | 111
A79 | 再生禁止开关 | 205.1 | 2 | 1 | 0~3 |  | 0-不激活 1-激活 2-未定义 3-无关 | 00 |  | 0xXXE0FF00 | 57344 | 6.1 | 3695 |  | e000 | 57344
A80 | 再生强制开关 | 205.3 | 2 |  | 0~3 |  | 0-不激活 1-激活 2-未定义 3-无关 | 00 |  | 0xXXE0FF00 | 57344 | 6.3 | 3696
A81 | SCR 热管理 | 205.5 | 2 |  | 0~3 |  | 0-不激活 1-激活 2-未定义 3-无关 | 00 |  | 0xXXF00300 | 61443 | 6.7 | 5400
A82 | 后处理入口Nox浓度 | 206 | 16 | 2 | 0~64255 | ppm | 0.05 ppm/bit -200ppm offset -200ppm ~ 3073.3878ppm，0xFFFF无效 | 00 |  | 0XXXF00E00 | 61454 | 1-2 | 3216
A83 | 柴油颗粒捕集器工作状态 | 208.1 | 3 | 1 | 0~7 |  | 8 states/3 bit 0-不需要再生 1-最低级再生 2-中级再生 3-最高级再生 4~6-未定义 7-无关 | 00 |  | 0XXXFD7C00 | 64892 | 2.5 | 3701
A84 | 排放控制系统运行诱因严重等级 | 208.4 | 3 |  | 0~7 |  | 8 states/3 bit 0-司机警告，低水平诱因，严重诱因未被激活 1-诱因等级1，DEF警告 2-诱因等级2，DEF警告第二等级 3-诱因等级3，低水平诱因被激活 4-诱因等级4，严重诱因被激活 5-诱因等级5，最终诱因被激活 6-暂时撤销诱因 7-不可用 | 00 |  | 0XXXFEFF00 | 65279 | 2.4~2.6 | 5826
A85 | 柴油颗粒捕集器出口压力 | 209 | 16 | 2 | 0~64255 | kPa | 0.1 kPa/bit 0~6425.5kPa，0xFFFF无效 | 00 |  | 0XXXFD8C00 | 64908 | 3-4 | 3610
A86 | 后处理燃油消耗量 | 211 | 32 | 4 | 0~4211081215 | L | 0.5 L/bit,0 ~ 210554060.75l， 0xFFFFFFFF无效 | 00 | 请求帧； 1、请求帧ID=0x18EAFF21/0x18EA0021 2、请求帧数据：98 FD 00 3、发送频率：10s | 0XXXFD9800 | 64920 | 01-04 | 3522 | 此数据为多包数据因此需要参照多包数据的格式来读取数据，在读取多包数据的CAN ID时，只需读取0xxxECFF00和0xxxEBFF00,不需要读取前面的优先级
A87 | 总再生时间 | 215 | 32 | 4 | 0~4211081215 | s | 1 s/bit ,0~4211081215s， 0xFFFFFFFF无效 | 00 |  | 0XXXFD9800 | 64920 | 05-08 | 3523
A88 | 再生禁止时间 | 219 | 32 | 4 | 0~4211081215 | s | 1 s/bit,0~4211081215s， 0xFFFFFFFF无效 | 00 |  | 0XXXFD9800 | 64920 | 09-12 | 3524
A89 | 总再生次数 | 223 | 32 | 4 | 0~4211081215 | count | 1 count/bit,0~4211081215 count， 0xFFFFFFFF无效 | 00 |  | 0XXXFD9800 | 64920 | 13-16 | 3525
A90 | 再生禁止次数 | 227 | 32 | 4 | 0~4211081215 | count | 1 count/bit,0~4211081215 count， 0xFFFFFFFF无效 | 00 |  | 0XXXFD9800 | 64920 | 25-28 | 3727
A91 | 人工请求再生次数 | 231 | 32 | 4 | 0~4211081215 | count | 1 count/bit,0~4211081215 count， 0xFFFFFFFF无效 | 00 |  | 0XXXFD9800 | 64920 | 29-32 | 3728
A92 | 平均再生间隔 | 235 | 32 | 4 | 0~4211081215 | s | 1 s/bit,0~4211081215 s， 0xFFFFFFFF无效 | 00 |  | 0XXXFD9800 | 64920 | 33-36 | 5454
A93 | 柴油颗粒捕集器出口温度 | 239 | 16 | 2 | 0~64255 | °C | 0.03125 °C/bit -273°C offset -273°C ~1734.96875°C， 0xFFFF无效 | 00 |  | 0XXXFDB300 | 64947 | 3-4 | 3246
A94 | 柴油颗粒捕集器入口温度 | 241 | 16 | 2 | 0~64255 | °C | 0.03125 °C/bit -273°C offset -273°C ~1734.96875°C， 0xFFFF无效 | 00 |  | 0XXXFDB400 | 64948 | 3-4 | 3242
A95 | 排气压力 | 243 | 16 | 2 | 0~64255 | kPa | 1/128 kPa/bit -250kpa offset -250kpa ~ 251.99kpa， 0xFFFF无效 | 00 |  | 0XXXFE9200 | 65170 | 2-3 | 1209
A96 | 废气再循环压差 | 245 | 16 | 2 | 0~64255 | kPa | 1/128 kPa/bit -250kpa offset -250kpa ~ 251.99kpa， 0xFFFF无效 | 00 |  | 0XXXFEA400 | 65188 | 5-6 | 411
A97 | 废气再循环温度 | 247 | 16 | 2 | 0~64255 | °C | 0.03125 °C/bit -273°C offset -273°C ~1734.96875°C， 0xFFFF无效 | 00 |  | 0XXXFEA400 | 65188 | 7-8 | 412
A98 | 附件扭矩 | 249 | 8 | 1 | 0~250 | % | 1 %/bit -125% offset -125% ~ 125%， 0xFF无效 | 00 |  | 0XXXFEDF00 | 65247 | 5 | 2978
A99 | 远程油门 | 250 | 8 | 1 | 0~250 | % | 0.4 %/bit，0~100%， 0xFF无效 | 00 |  | 0xXXF00300 | 61443 | 4 | 974
注：
1、通电后每间隔5分钟回传一次平台。
2、MCU命令码0xF986;
3、数据从CAN2(波特率：250kb/s)获取。
3、该数据包仅适用于配柴油发动机的整机设备，电驱动类型的整机不需要上传该数据包。

## 10-国环数据
发动机排放控制诊断信息
NO. | 参数名称 | 数据长度（BYTE） | 数值范围 | 单位 | 描述 | 玉柴型号发动机
[6 empty] | CAN ID | ID |  | 备注
1 | 排放控制诊断协议 | 1 | 0~3 |  | 0：代表IOS15765 1：代表IOS27145 2：代表SAEJ1939 3：代表ISO15031 0xFE：表示无效 | 1：代表IOS27145
2 | 排放控制报警灯状态 | 1 | 0~2 |  | 0：代表未点亮 1：代表点亮 2：代表闪烁 0xFE：表示无效 | 0x7E0(请求) 0x7E8(应答) 0x22（服务） | PID F401第A字节的bit8为MIL灯的状态
3 | 排放控制故障码总数 | 1 | 0~253， |  | “0xFE”表示无效 | PID F401第A字节的bit1-7为故障个数
4 | 排放控制故障码信息列表 | N*4 |  |  | N：表示故障个数 | 0x7E0(请求) 0x7E8(应答) 0x19（服务） | SID=0x19,SFID=0x42, FGID =0x33 0x04 0x1E
发动机数据流信息
NO. | 参数名称 | 数据长度（BYTE） | 数值范围 | 单位 | 描述 | 玉柴型号发动机
[6 empty] | CAN ID | PGN | 数据位置 | 备注
1 | 车速 | 2 | 0~250.996 | km/h | (1/256)/bit，0xFF,0xFF表示无效 |  |  |  | 0xFFFF填充
2 | 大气压力 | 1 | 0~125 | kPa | 0.5/bit，0xFF表示无效 | 0x18FEF500 | 65269 | 1
3 | 发动机净输出扭矩 | 1 | -125~125 | % | 1/bit，偏移量-125，0xFF表示无效 | 0x0CF00400 | 61444 | 3
4 | 摩擦扭矩 | 1 | -125~125 | % | 1/bit，偏移量-125，0xFF表示无效 | 0x18FEDF00 | 65247 | 1
5 | 发动机转速 | 2 | 0~8031.875 | rpm | 0.125/bit，0xFF,0xFF表示无效 | 0x0CF00400 | 61444 | 4-5
6 | 柴油机燃料流量 | 2 | 0~3212.75 | L/h | 0.05/bit，0xFF,0xFF表示无效 | 0x18FEF200 | 65266 | 1-2
7 | SCR上游Nox传感器输出值 | 2 | -200~3012.75 | ppm | 0.05/bit，偏移量-200，0xFF，0xFF表示无效 | 0x18F00E51 | 61454 | 1-2
8 | SCR下游Nox传感器输出值 | 2 | -200~3012.75 | ppm | 0.05/bit，偏移量-200，0xFF，0xFF表示无效 | 0x18F00F52 | 61455 | 1-2
9 | 反应剂余量 | 1 | 0~100 | % | 0.4/bit，0xFF表示无效 | 0x18FE5600 | 65110 | 1
10 | 进气量 | 2 | 0~3212.75 | kg/h | 0.05/bit，0xFF,0xFF表示无效 | 0x0CF00A00 | 61450 | 3-4
11 | SCR入口温度 | 2 | -273~1734.96875 | deg C | 0.03125/bit，偏移量-273，0xFF，0xFF表示无效 | 0x14FD3E00 | 64830 | 1-2
12 | SCR出口温度 | 2 | -273~1734.96875 | deg C | 0.03125/bit，偏移量-273，0xFF，0xFF表示无效 | 0x14FD3E00 | 64830 | 4-5
13 | DPF压差 | 2 | 0~6425.5 | kPa | 0.1/bit,0xFF，0xFF表示无效 | 0x18FDB200 | 64946 | 5-6
14 | 柴油机冷却液温度 | 1 | -40~210 | deg C | 1/bit，偏移量-40，0xFF表示无效 | 0x18FEEE00 | 65262 | 1
15 | 油箱液位 | 1 | 0~100 | % | 0.4/bit，0xFF表示无效 | 0x218 |  | 2 | 数据来源于CAN2获取（波特率125Kb/s）
16 | 实际的EGR阀开度 | 2 | 0~160.6375% | % | 0.0025%/bit，0xFF表示无效 | 0x18FD9400 | 64916 | 1-2
17 | 设定的EGR阀开度 | 2 | 0~160.6375% | % | 0.0025%/bit，0xFF表示无效 | 0x18FDD500 | 64981 | 5-6